## 导出pdf对应列表说明
序号 | 标题 (中文) | PDF链接 | 摘要 (中文) | 首项权利要求 | 申请人 | 公开（公告）号
1 | 无人机定点诱骗方法、装置、电子设备与存储介质 | CN112019297A.pdf | 本发明提供了一种无人机定点诱骗方法、装置、电子设备与存储介质，其中的无人机定点诱骗方法，包括：确定目标无人机当前时刻的环境状态，所述环境状态记载了对应时刻的位置以及该时刻之前多个时刻的位置；将所述当前时刻的环境状态输入识别模型，以利用所述识别模型识别出采用每个诱骗策略的当前长远回报，并选择当前长远回报最高的诱骗策略作为所述当前时刻的诱骗策略；以预设功率将所述诱骗定位信号发送至所述目标无人机，以利用所述诱骗定位信号压制所述目标无人机的真实定位信号。可见，本发明可基于环境状态与诱骗目的地确定瞬时回报，最终将目标无人机逐步诱骗到诱骗目的地或其附近区域，解决了无人机反制对周边造成不利影响的问题。 | 1.一种无人机定点诱骗方法，应用于诱骗设备，其特征在于，包括： 确定目标无人机当前时刻的环境状态，所述环境状态记载了对应时刻的位置以及该时刻之前多个时刻的位置； 若当前所选择的诱骗策略选择方式为第一方式，则将所述当前时刻的环境状态输入识别模型，以利用所述识别模型识别出采用每个诱骗策略的当前长远回报，并选择当前长远回报最高的诱骗策略作为所述当前时刻的诱骗策略；其中，不同诱骗策略对应不同的定位信号，所述当前时刻的诱骗策略所对应的定位信号为所述诱骗定位信号； 以预设功率将所述诱骗定位信号发送至所述目标无人机，以利用所述诱骗定位信号压制所述目标无人机的真实定位信号； 根据所述目标无人机在当前时刻的位置，以及预设的诱骗目的地，计算采用上一个时刻的诱骗策略所产生的当前瞬时回报； 获取所述当前时刻的环境状态、所述上一个时刻的环境状态，以及所述当前瞬时回报作为一组诱骗经验，并利用所获取到的诱骗经验，更新用于训练所述识别模型的数据集。 | 上海特金信息科技有限公司 | CN112019297A
2 | 无人机定点诱骗方法、装置、电子设备与存储介质 | CN112019297B.pdf | 本发明提供了一种无人机定点诱骗方法、装置、电子设备与存储介质，其中的无人机定点诱骗方法，包括：确定目标无人机当前时刻的环境状态，所述环境状态记载了对应时刻的位置以及该时刻之前多个时刻的位置；将所述当前时刻的环境状态输入识别模型，以利用所述识别模型识别出采用每个诱骗策略的当前长远回报，并选择当前长远回报最高的诱骗策略作为所述当前时刻的诱骗策略；以预设功率将所述诱骗定位信号发送至所述目标无人机，以利用所述诱骗定位信号压制所述目标无人机的真实定位信号。可见，本发明可基于环境状态与诱骗目的地确定瞬时回报，最终将目标无人机逐步诱骗到诱骗目的地或其附近区域，解决了无人机反制对周边造成不利影响的问题。 | 1.一种无人机定点诱骗方法，应用于诱骗设备，其特征在于，包括： 确定目标无人机当前时刻的环境状态，所述环境状态记载了对应时刻的位置以及该时刻之前多个时刻的位置；所述目标无人机为进入监管区域的无人机； 若当前所选择的诱骗策略选择方式为第一方式，则将所述当前时刻的环境状态输入识别模型，以利用所述识别模型识别出采用每个诱骗策略的当前长远回报，并选择当前长远回报最高的诱骗策略作为所述当前时刻的诱骗策略，以实现所述第一方式；其中，不同诱骗策略对应不同的定位信号，所述当前时刻的诱骗策略所对应的定位信号为所述诱骗定位信号； 以预设功率将所述诱骗定位信号发送至所述目标无人机，以利用所述诱骗定位信号压制所述目标无人机的真实定位信号； 根据所述目标无人机在当前时刻的位置，以及预设的诱骗目的地，计算采用上一个时刻的诱骗策略所产生的当前瞬时回报； 获取所述当前时刻的环境状态、所述上一个时刻的环境状态，以及所述当前瞬时回报作为一组诱骗经验，并利用所获取到的诱骗经验，更新用于训练所述识别模型的数据集； 其中，根据所述目标无人机在当前时刻的位置，以及预设的诱骗目的地，计算采用上一个时刻的诱骗策略所产生的当前瞬时回报，包括： 根据所述诱骗目的地相对于所述目标无人机当前位置的方位，以及所述目标无人机的当前速度方向，确定当前方位收益；所述当前速度方向表征了在所述当前时刻，所述目标无人机的飞行速度的方向根据所述目标无人机当前位置与所述诱骗目的地的当前距离，确定当前距离收益； 根据所述当前方位收益与所述当前距离收益，确定所述当前瞬时回报； 所述识别模型为卷积神经网络，所识别出的长远回报是利用Q函数的Q值来表征的； 所述Q函数的定义式为： 其中： 表示奖励折扣系数； Q* ( )表示Q函数的Q值； r表示瞬时回报； 表示诱骗策略； 表示下一个状态的诱骗策略； S表示环境状态。 | 上海特金无线技术有限公司 | CN112019297B
3 | TDOA监测系统的组网方法、装置、设备与介质 | CN112235807A.pdf | 本发明提供了一种TDOA监测系统的组网方法、装置、设备与介质，包括：确定多个探测站点中每个探测站点探测到的无人机信号的信道信息与模式信息；获取所述多个探测站点中每个探测站点的站点位置信息；根据所述站点位置信息、所述信道信息与所述模式信息，对所述多个探测站点进行聚类，得到聚类结果，所述聚类结果包括至少一个分类，以及每个分类所包含的探测站点；根据所述聚类结果，对至少部分探测站点进行组网。 | 1.一种TDOA监测系统的组网方法，其特征在于，包括： 确定多个探测站点中每个探测站点探测到的无人机信号的信道信息与模式信息； 获取所述多个探测站点中每个探测站点的站点位置信息； 根据所述站点位置信息、所述信道信息与所述模式信息，对所述多个探测站点进行聚类，得到聚类结果，所述聚类结果包括至少一个分类，以及每个分类所包含的探测站点； 根据所述聚类结果，对至少部分探测站点进行组网。 | 上海特金信息科技有限公司 | CN112235807A
4 | TDOA监测系统的组网方法、装置、设备与介质 | CN112235807B.pdf | 本发明提供了一种TDOA监测系统的组网方法、装置、设备与介质，包括：确定多个探测站点中每个探测站点探测到的无人机信号的信道信息与模式信息；获取所述多个探测站点中每个探测站点的站点位置信息；根据所述站点位置信息、所述信道信息与所述模式信息，对所述多个探测站点进行聚类，得到聚类结果，所述聚类结果包括至少一个分类，以及每个分类所包含的探测站点；根据所述聚类结果，对至少部分探测站点进行组网。 | 1.一种TDOA监测系统的组网方法，其特征在于，包括： 确定多个探测站点中每个探测站点探测到的无人机信号的信道信息与模式信息； 获取所述多个探测站点中每个探测站点的站点位置信息； 根据所述站点位置信息、所述信道信息与所述模式信息，对所述多个探测站点进行聚类，得到聚类结果，所述聚类结果包括至少一个分类，以及每个分类所包含的探测站点；其中，同一分类中的探测站点的信道信息与模式信息是相同的； 根据所述聚类结果，对至少部分探测站点进行组网，具体包括以下至少之一： 若任意之一第一当前分类所包含的探测站点的数量等于预设数量值N，则：确定所述第一当前分类所包含的探测站点处于同一组网分组；其中，N为大于2的整数； 若任意之一第二当前分类所包含的探测站点的数量大于预设数量值N，则：根据所述第二当前分类中各探测站点的位置，确定至少一个N边形； 在所述至少一个N边形中，确定面积最大的N边形对应的N个探测站点，并确定所述N个探测站点处于同一组网分组； 若任意之一第三当前分类所包含的探测站点的数量小于预设数量值N，则：根据所述第三当前分类中所有探测站点位置的几何位置中心与预设的扩充半径扩充探测站点，得到L个探测站点； 自所述L个探测站点中确定N个探测站点处于同一组网分组；其中，L为大于等于1的整数。 | 上海特金无线技术有限公司 | CN112235807B
5 | 信号识别方法、装置、电子设备与存储介质 | CN112016539B.pdf | 本发明提供了一种信号识别方法、装置、电子设备与存储介质，其中的信号识别方法，包括：获取待识别信号，所述待识别信号包括N路接收信号，不同接收信号是利用不同通道接收到的；合并所述N路接收信号，并提取合并后信号的累积量特征作为所述待识别信号的累积量特征；计算每两路接收信号之间的互相关特征，得到L组互相关特征；根据所述待识别信号的累积量特征与所述L组互相关特征，识别所述待识别信号所属的目标信号类别。 | 1.一种信号识别方法，其特征在于，包括： 获取待识别信号，所述待识别信号包括N路接收信号，不同接收信号是利用不同通道接收到的，其中的N大于或等于2； 合并所述N路接收信号，并提取合并后信号的累积量特征作为所述待识别信号的累积量特征； 计算每两路接收信号之间的互相关特征，得到L组互相关特征；其中的L大于或等于1； 根据所述待识别信号的累积量特征与所述L组互相关特征，识别所述待识别信号所属的目标信号类别，具体包括： 将所述待识别信号的累积量特征与所述L组互相关特征输入度量网络，获取当前度量特征；所述度量网络被训练为能够根据所输入的累积量特征与互相关特征映射出相应的度量特征； 根据所述当前度量特征与多个参考度量特征之间的相似度，确定所述目标信号类别，其中，不同参考度量特征对应于不同的信号类别。 | 上海特金信息科技有限公司 | CN112016539B
6 | 信号识别方法、装置、电子设备与存储介质 | CN112016539A.pdf | 本发明提供了一种信号识别方法、装置、电子设备与存储介质，其中的信号识别方法，包括：获取待识别信号，所述待识别信号包括N路接收信号，不同接收信号是利用不同通道接收到的；合并所述N路接收信号，并提取合并后信号的累积量特征作为所述待识别信号的累积量特征；计算每两路接收信号之间的互相关特征，得到L组互相关特征；根据所述待识别信号的累积量特征与所述L组互相关特征，识别所述待识别信号所属的目标信号类别。 | 1.一种信号识别方法，其特征在于，包括： 获取待识别信号，所述待识别信号包括N路接收信号，不同接收信号是利用不同通道接收到的，其中的N大于或等于2； 合并所述N路接收信号，并提取合并后信号的累积量特征作为所述待识别信号的累积量特征； 计算每两路接收信号之间的互相关特征，得到L组互相关特征；其中的L大于或等于1； 根据所述待识别信号的累积量特征与所述L组互相关特征，识别所述待识别信号所属的目标信号类别。 | 上海特金信息科技有限公司 | CN112016539A
7 | 无人机动态用频的处理方法、装置、电子设备与存储介质 | CN112188628A.pdf | 本发明提供了一种无人机动态用频的处理方法、装置、电子设备与存储介质，所述的处理方法，包括：若任意之一无人机簇的簇头无人机广播了信道需求变化信息，则：多次更新所述第一无人机簇的信道；其中，每次更新后的信道均与更新前所述第一无人机簇实际的传输速率信息相关联，所述信道需求变化信息表征了所述无人机簇集合的信道资源需求的变化；在所述第一无人机簇的信道停止更新时，确定停止更新时所述第一无人机簇的信道为目标信道；控制所述第一无人机簇内的无人机采用所述目标信道进行通信。 | 1.一种无人机动态用频的处理方法，应用于无人机簇集合中任意之一第一无人机簇的簇头无人机，其特征在于，包括： 若任意之一无人机簇的簇头无人机广播了信道需求变化信息，则：多次更新所述第一无人机簇的信道；其中，每次更新后的信道均与更新前所述第一无人机簇实际的传输速率信息相关联，所述信道需求变化信息表征了所述无人机簇集合的信道资源需求的变化； 在所述第一无人机簇的信道停止更新时，确定停止更新时所述第一无人机簇的信道为目标信道； 控制所述第一无人机簇内的无人机采用所述目标信道进行通信。 | 上海特金无线技术有限公司 | CN112188628A
8 | 无人机动态用频的处理方法、装置、电子设备与存储介质 | CN112188628B.pdf | 本发明提供了一种无人机动态用频的处理方法、装置、电子设备与存储介质，所述的处理方法，包括：若任意之一无人机簇的簇头无人机广播了信道需求变化信息，则：多次更新所述第一无人机簇的信道；其中，每次更新后的信道均与更新前所述第一无人机簇实际的传输速率信息相关联，所述信道需求变化信息表征了所述无人机簇集合的信道资源需求的变化；在所述第一无人机簇的信道停止更新时，确定停止更新时所述第一无人机簇的信道为目标信道；控制所述第一无人机簇内的无人机采用所述目标信道进行通信。 | 1.一种无人机动态用频的处理方法，应用于无人机簇集合中任意之一第一无人机簇的簇头无人机，其特征在于，包括：若任意之一无人机簇的簇头无人机广播了信道需求变化信息，则：多次更新所述第一无人机簇的信道；其中，每次更新后的信道均与更新前所述第一无人机簇实际的传输速率信息相关联，所述信道需求变化信息表征了所述无人机簇集合的信道资源需求的变化；其中，多次更新所述第一无人机簇的信道，包括：在任意第k个时隙，控制所述第一无人机簇内的无人机之间采用当前信道进行通信；其中的k为大于或等于1的整数；确定所述第一无人机簇在所述第k个时隙的传输速率信息；根据所述传输速率信息，以及上一次更新时所使用的选择概率信息，确定当前的选择概率信息，所述选择概率信息表征了N个信道的选择概率，其中的N为大于或等于2的整数；根据所述当前的选择概率信息，在所述N个信道中选择一个选定信道；根据所述选定信道，更新所述第一无人机簇的当前信道；在所述第一无人机簇的信道停止更新时，确定停止更新时所述第一无人机簇的信道为目标信道；控制所述第一无人机簇内的无人机采用所述目标信道进行通信；其中，所述当前选择概率信息是根据以下公式确定的：p(k+1)＝p(k)+br(k)(1-p(k)), m＝c(k)p(k+1)＝p(k)-br(k)p(k), m≠c(k)其中：i表示对应的无人机簇的序号；m表示对应的信道的序号；c(k)表示第i个无人机簇在第k个时隙所使用的信道；p(k+1)表示所述当前的选择概率信息；p(k)表示上一次更新时所使用的选择概率信息；b为更新的迭代步长，且0＜b＜1；r(k)为根据所述第一无人机簇在所述第k个时隙的传输速率信息而确定的归一化吞吐量。 | 上海特金无线技术有限公司 | CN112188628B
9 | 探测无人机的方法、装置及设备、存储介质 | CN112147704A.pdf | 本发明提供一种探测无人机的方法、装置及设备、存储介质，可缩短重点关注频段的两次探测时间间隔。该方法包括：依次对在指定频段列表中的各子频段下通信的无人机进行探测，指定频段列表中包含M个第一子频段以及K个第二子频段，第一子频段是由用于无人机通信的目标频段划分而成的，每一第二子频段与指定频段列表中的一个第一子频段相同，M大于1，K大于或等于1；在本轮对指定频段列表中的各子频段下通信的无人机探测完成时，基于探测到的在各第一子频段下通信的无人机的数量，从第一子频段中确定出新的第二子频段；将指定频段列表中的第二子频段更新为新的第二子频段，并返回依次对在指定频段列表中的各子频段下通信的无人机进行探测的步骤。 | 1.一种探测无人机的方法，其特征在于，包括： 依次对在指定频段列表中的各子频段下通信的无人机进行探测，所述指定频段列表中包含M个第一子频段、以及K个第二子频段，所述M个第一子频段是由用于无人机通信的目标频段划分而成的子频段，每一第二子频段与所述指定频段列表中的一个第一子频段相同，所述M大于1，所述K大于或等于1； 在本轮对指定频段列表中的各子频段下通信的无人机探测完成时，基于探测到的在各第一子频段下通信的无人机的数量，从所述第一子频段中确定出新的第二子频段； 将所述指定频段列表中的第二子频段更新为所述新的第二子频段，并返回所述依次对在指定频段列表中的各子频段下通信的无人机进行探测的步骤。 | 上海特金无线技术有限公司 | CN112147704A
10 | 探测无人机的方法、装置及设备、存储介质 | CN112147704B.pdf | 本发明提供一种探测无人机的方法、装置及设备、存储介质，可缩短重点关注频段的两次探测时间间隔。该方法包括：依次对在指定频段列表中的各子频段下通信的无人机进行探测，指定频段列表中包含M个第一子频段以及K个第二子频段，第一子频段是由用于无人机通信的目标频段划分而成的，每一第二子频段与指定频段列表中的一个第一子频段相同，M大于1，K大于或等于1；在本轮对指定频段列表中的各子频段下通信的无人机探测完成时，基于探测到的在各第一子频段下通信的无人机的数量，从第一子频段中确定出新的第二子频段；将指定频段列表中的第二子频段更新为新的第二子频段，并返回依次对在指定频段列表中的各子频段下通信的无人机进行探测的步骤。 | 1.一种探测无人机的方法，其特征在于，包括：依次对在指定频段列表中的各子频段下通信的无人机进行探测，所述指定频段列表中包含M个第一子频段、以及K个第二子频段，所述M个第一子频段是由用于无人机通信的目标频段划分而成的子频段，每一第二子频段与所述指定频段列表中的一个第一子频段相同，所述M大于1，所述K大于或等于1；在本轮对指定频段列表中的各子频段下通信的无人机探测完成时，基于探测到的在各第一子频段下通信的无人机的数量，从所述第一子频段中确定出新的第二子频段；将所述指定频段列表中的第二子频段更新为所述新的第二子频段，并返回所述依次对在指定频段列表中的各子频段下通信的无人机进行探测的步骤；基于探测到的在各第一子频段下通信的无人机的数量，从所述第一子频段中确定出新的第二子频段，包括：针对每一第一子频段，基于探测到的在该第一子频段下通信的无人机的数量，计算出该第一子频段对应的探测概率，所述探测概率用于表征对应的第一子频段被选中的概率；其中，所述探测概率为计算探测到的在该第一子频段下通信的无人机的数量与N的比值，将所述比值确定为该第一子频段对应的探测概率；所述N为第一子频段包括的频点，N大于1；基于各探测概率从所述第一子频段中选择Q个第一子频段，所述Q大于或等于1；从被选中的Q个第一子频段中确定出K个新的第二子频段。 | 上海特金无线技术有限公司 | CN112147704B
11 | 无人机反制设备的防扰航方法、装置、电子设备及存储介质 | CN111427069A.pdf | 本发明提供了一种无人机反制设备的防扰航方法、装置、电子设备及可读存储介质，应用于无人机反制设备或其控制设备，包括：实时获取当前目标管控区内合法的N个飞行器的位置信息，N≥1；根据N个飞行器的位置信息以及无人机反制设备的工作参数，确定无人机反制设备发出的干扰信号对各个飞行器的干扰强度；其中，工作参数与干扰信号的覆盖范围以及干扰信号的信号强度的分布方式相关联，干扰强度用于表征对应的飞行器接收卫星定位信号的能力受干扰信号干扰的程度；若N个飞行器中至少一个目标飞行器的干扰强度超出预设的干扰强度阈值，则控制无人机反制设备执行预设操作。本发明能够对无人机反制装备做出是否干扰合法飞行器飞行的指示和控制。 | 1.一种无人机反制设备的防扰航方法，应用于所述无人机反制设备或其控制设备，其特征在于，包括： 实时获取当前目标管控区内合法的N个飞行器的位置信息，N≥1； 根据所述N个飞行器的位置信息以及所述无人机反制设备的工作参数，确定所述无人机反制设备发出的干扰信号对各个所述飞行器的干扰强度；其中，所述工作参数与所述干扰信号的覆盖范围以及所述干扰信号的信号强度的分布方式相关联，所述干扰强度用于表征对应的飞行器接收卫星定位信号的能力受所述干扰信号干扰的程度； 若所述N个飞行器中至少一个目标飞行器的干扰强度超出预设的干扰强度阈值，则控制所述无人机反制设备执行预设操作； 所述预设操作为预先定义的用于降低所述干扰强度的操作。 | 上海特金信息科技有限公司 | CN111427069A
12 | 无人机预警与反制的控制方法、控制器、设备及介质 | CN114427805A.pdf | 本发明提供了一种无人机预警与反制的控制方法、控制器、设备及介质，其中的方法应用于手持式无人机探测设备，包括：利用所述手持式无人机探测设备的天线对目标区域内的无线电信号进行全向探测；若探测到无人机的无线电信号，则触发报警；确定所述无人机的无线电信号的信号方向和信号特征；根据所述信号特征，在多个干扰发射模式中选择目标干扰发射模式，并确定干扰信号；根据所述目标干扰发射模式以及所述信号方向，发射所述干扰信号，对所述无人机进行干扰反制。本发明对于无人机的预警与反制的速度也更快；同时，能够适应多种环境与场合，部署成本低、灵活性更高。 | 1.一种无人机预警与反制的控制方法，应用于手持式无人机探测设备，其特征在于，包括： 利用所述手持式无人机探测设备的天线对目标区域内的无线电信号进行全向探测； 若探测到无人机的无线电信号，则触发报警； 确定所述无人机的无线电信号的信号方向和信号特征； 根据所述信号特征，在多个干扰发射模式中选择目标干扰发射模式，并确定干扰信号； 根据所述目标干扰发射模式以及所述信号方向，发射所述干扰信号，对所述无人机进行干扰反制； 所述多个干扰发射模式包括以下至少之一： 阻塞干扰发射模式；所述阻塞干扰发射模式指对所述无人机所有的频段均进行干扰的干扰发射模式； 跟踪干扰发射模式；所述跟踪干扰发射模式指对所述无人机当前所在的频段进行干扰的干扰发射模式； 灵巧干扰发射模式；所述灵巧干扰发射模式指根据所述信号特征，在特定时间内对所述无人机进行干扰的干扰发射模式。 | 上海特金信息科技有限公司 | CN114427805A
13 | 基于无人机集群的目标搜索方法、装置、设备及存储介质 | CN112001309A.pdf | 本发明提供了基于无人机集群的目标搜索方法、装置、设备及存储介质，搜索方法包括：在第K次迭代时，获取搜索信息；确定个体搜索评价值；确定当前无人机在K次迭代过程中的个体最佳位置；获取无人机集群在K次迭代过程中的群体最佳位置；若当前无人机为第一类搜索无人机，则根据当前无人机在第K次迭代时的速度、位置、个体最佳位置，确定当前无人机在下一次迭代时的速度与位置；若当前无人机为第二类搜索无人机，则根据当前无人机在第K次迭代时的速度位置、个体最佳位置以及无人机集群在K次迭代过程中的群体最佳位置，确定当前无人机在下一次迭代时的速度与位置；确定无人机集群终止迭代时的群体最佳位置为任务目标的位置。 | 1.一种基于无人机集群的目标搜索方法，应用于所述无人机集群的N架无人机中的任一当前无人机搜索待搜索区域内的任务目标，所述待搜索区域分布有所述任务目标与伪目标，其特征在于，所述N架无人机包括：M个第一类搜索无人机以及除所述第一类搜索无人机之外的N-M个第二类搜索无人机；其中，N≥2，M≤N；所述方法包括： 多次迭代更新所述无人机集群的群体最佳位置； 确定所述无人机集群终止迭代时的群体最佳位置为所述任务目标的位置； 其中，多次迭代更新所述无人机集群的群体最佳位置，包括： 在第K次迭代时，获取搜索信息，所述搜索信息包括任务目标的搜索信息和/或伪目标的搜索信息； 根据所述搜索信息，确定所述当前无人机在第K次迭代时的个体搜索评价值，所述个体搜索评价值表征所述当前无人机与所述任务目标或所述伪目标的接近程度； 根据所述当前无人机在K次迭代过程中的K个个体搜索评价值，确定所述当前无人机在K次迭代过程中的个体最佳位置，所述个体最佳位置为所述当前无人机在K次迭代过程中最靠近所述任务目标或所述伪目标的位置； 向所述N架无人机中的其他无人机发送所述个体最佳位置以及与所述个体最佳位置对应的个体搜索评价值； 获取所述无人机集群在K次迭代过程中的群体最佳位置；所述群体最佳位置是根据所述N架无人机在K次迭代过程中的个体最佳位置确定的； 若所述当前无人机为所述第一类搜索无人机，则根据所述当前无人机在第K次迭代时的速度、在第K次迭代时的位置、在K次迭代过程中的个体最佳位置，确定所述当前无人机在下一次迭代时的速度与在下一次迭代时的位置； 若所述当前无人机为所述第二类搜索无人机，则根据所述当前无人机在第K次迭代时的速度、在第K次迭代时的位置、在K次迭代过程中的个体最佳位置以及所述无人机集群在K次迭代过程中的群体最佳位置，确定所述当前无人机在下一次迭代时的速度与在下一次迭代时的位置。 | 上海特金无线技术有限公司 | CN112001309A
14 | 无人机低空域交通监管、调度方法、装置、系统与设备 | CN116110256A.pdf | 本发明提供了一种无人机低空域交通监管、调度方法，用于检测低空域走廊内的无人机，包括：获取所述低空域走廊内的无人机的计划飞行轨迹以及RID信息；所述RID信息表征为无人机的身份识别码、位置以及速度；基于所述RID信息，将所述低空域走廊内的无人机分成注册无人机以及非注册无人机，并基于所述非注册无人机的图传信号，生成当前飞行轨迹；基于所述非注册无人机的当前飞行轨迹以及所述注册无人机的计划飞行轨迹，确定所述非注册无人机与所述注册无人机发生冲突的时间以及位置；并对所述注册无人机进行第一调度；所述第一调度表征为对所述非注册无人机的避让。 | 1.一种无人机低空域交通监管、调度方法，用于检测低空域走廊内的无人机，其特征在于，包括：获取所述低空域走廊内的无人机的计划飞行轨迹以及RID信息；所述RID信息表征为无人机的身份识别码、位置以及速度；基于所述RID信息，将所述低空域走廊内的无人机分成注册无人机以及非注册无人机，并基于所述非注册无人机的图传信号，生成当前飞行轨迹；基于所述非注册无人机的当前飞行轨迹以及所述注册无人机的计划飞行轨迹，确定所述非注册无人机与所述注册无人机发生冲突的时间以及位置；并对所述注册无人机进行第一调度；所述第一调度表征为对所述非注册无人机的避让。 | 上海特金信息科技有限公司 | CN116110256A
15 | 多无人机合作的空基无线信号覆盖部署方法及装置 | CN111683379A.pdf | 本发明提供了一种多无人机合作的空基无线信号覆盖部署方法及装置，多无人机合作的空基无线信号覆盖部署方法，包括：确定N个无人机的实际位置；根据所述N个无人机的实际位置，确定所述N个无人机所有候选位置；在所述N个无人机的候选位置的部分或全部组合中，根据各种组合下无人机的覆盖效用信息，确定目标组合，所述目标组合中记载了所述N个无人机中每个无人机的目标位置，所述覆盖效用信息与对应无人机处于相应位置时所覆盖的任务量，以及满足其所覆盖的任务量所需消耗的传输开销相关联；根据所述N个无人机各自的目标位置，部署所述N个无人机。 | 1.一种多无人机合作的空基无线信号覆盖部署方法，其特征在于，包括： 确定N个无人机的实际位置； 根据所述N个无人机的实际位置，确定所述N个无人机所有候选位置； 在所述N个无人机的候选位置的部分或全部组合中，根据各种组合下无人机的覆盖效用信息，确定目标组合，所述目标组合中记载了所述N个无人机中每个无人机的目标位置，所述覆盖效用信息与对应无人机处于相应位置时所覆盖的任务量，以及满足其所覆盖的任务量所需消耗的传输开销相关联； 根据所述N个无人机各自的目标位置，部署所述N个无人机。 | 上海特金无线技术有限公司 | CN111683379A
16 | 无人机信号抑制装置调度方法及装置，电子设备和介质 | WO2021227303A1.pdf | 本发明提供一种无人机信号抑制装置调度方法及装置，电子设备和介质。 该方法包括：获取N个无人机和M个抑制装置的位置信息，M和N均为大于或等于2的整数，M小于或等于N； 根据所述位置信息计算每个无人机相对于M个抑制装置的相对距离信息； 根据位置信息计算每个无人机相对于M个抑制装置的方位偏差信息； 根据相对距离信息和方位偏差信息从N个无人机和M个抑制装置之间的L个关联模式中确定最优关联模式， M个抑制装置和与每个抑制装置匹配的一个无人机以每个相关模式被记录，并且L小于或等于M； 以及根据最佳关联模式控制其中的抑制装置以抑制N个无人机。 | 无 | Shanghai Terjin Information Technology Co Ltd | WO2021227303A1
17 | 多无人机合作的空基无线信号覆盖部署方法及装置 | CN111683379B.pdf | 本发明提供了一种多无人机合作的空基无线信号覆盖部署方法及装置，多无人机合作的空基无线信号覆盖部署方法，包括：确定N个无人机的实际位置；根据所述N个无人机的实际位置，确定所述N个无人机所有候选位置；在所述N个无人机的候选位置的部分或全部组合中，根据各种组合下无人机的覆盖效用信息，确定目标组合，所述目标组合中记载了所述N个无人机中每个无人机的目标位置，所述覆盖效用信息与对应无人机处于相应位置时所覆盖的任务量，以及满足其所覆盖的任务量所需消耗的传输开销相关联；根据所述N个无人机各自的目标位置，部署所述N个无人机。 | 1.一种多无人机合作的空基无线信号覆盖部署方法，其特征在于，包括：确定N个无人机的实际位置；根据所述N个无人机的实际位置，确定所述N个无人机所有候选位置；在所述N个无人机的候选位置的部分或全部组合中，根据各种组合下无人机的覆盖效用信息，确定目标组合，所述目标组合中记载了所述N个无人机中每个无人机的目标位置，所述覆盖效用信息与对应无人机处于相应位置时所覆盖的任务量，以及满足其所覆盖的任务量所需消耗的传输开销相关联；根据所述N个无人机各自的目标位置，部署所述N个无人机；其中，在所述N个无人机的候选位置的部分或全部组合中，根据各种组合下无人机的覆盖效用信息，确定目标组合，具体包括：随机在所述N个无人机中选择一个当前无人机；在所述当前无人机的所有候选位置中，随机选择一个当前预期位置；计算第一覆盖效用信息；所述第一覆盖效用信息为所述当前无人机当前位置状态的覆盖效用信息，其中的位置状态表征了对应的无人机当前被确定的位置，每个无人机初始的位置状态所表征的位置为其实际位置；计算第二覆盖效用信息，所述第二覆盖效用信息为所述当前无人机到达所述当前预期位置，且所述N个无人机中除所述当前无人机之外的其余无人机的位置均不变的情况下，所述当前无人机的覆盖效用信息；根据所述第一覆盖效用信息与所述第二覆盖效用信息，更新所述当前无人机的位置状态；多次重复以上过程，以在每次重复后更新一次所述N个无人机的位置状态，并确定所述N个无人机最终的位置状态所表征的位置为所述目标位置；其中，根据所述第一覆盖效用信息与所述第二覆盖效用信息，更新所述当前无人机的位置状态，具体包括：若根据所述第一覆盖效用信息与所述第二覆盖效用信息确定当前的更新策略为第一更新策略，则：确定所述当前无人机的位置状态保持不变；若根据所述第一覆盖效用信息与所述第二覆盖效用信息确定当前的更新策略为第二更新策略，则：确定所述当前无人机的位置状态所表征的位置变化为所述当前预期状态；其中，所述当前的更新策略是根据概率信息确定的，其中的概率信息是根据以下函数确定的：其中：i表示第i次迭代更新；l(i)表示第n个无人机在第i次迭代更新时当前位置状态所表征的位置；表示第n个无人机在第i次迭代更新时的当前预期位置；α为自定义的学习参数；u1(l(i))为当前位置状态的覆盖效用信息；/>为当前预期位置的覆盖效用信息；P(l(i+1)＝l(i))为第一概率信息，表示了采用第一更新策略的概率；为第二概率信息，表示了采用第二更新策略的概率；nnnnn其中，所述覆盖效用信息是根据以下公式确定的：其中：l表示了无人机n的三维位置(x，y，h)；j表示了第j个地面用户；β为地面用户j的任务量；ρ为预设的表示任务收益和传输开销的重要性的参数；q(l)表示了无人机n在位置是l时对地面用户j的覆盖成功的概率，q(l)表示了其中n取k时，无人机n在位置是l时对地面用户j的覆盖成功的概率；nnnnjjnnjkk其中，q(l)是通过以下公式确定的：jn其中：P为无人机n的视距链路概率；P表示为：和D是取决于环境的常量；/>为地面任务的区域与无人机n之间的仰角；P为无人机n的非视距链路概率；P表示为：P＝1-P；p是无人机n一次成功探测所需要的最小传输功率；L＝10·nlog(4πfd/c)且L表示无人机n的空对地通信传输的路径损耗；n为路径损耗系数；f为无人机n的工作载频；d为无人机n和地面用户j对应的任务区域点的直线距离；c为电磁波传输速率；p为无人机n的传输功率；G为无人机n的天线增益；(μ，σ)表示视距链路LOS下阴影衰落的均值与方差；(μ，σ)表示非视距链路NLOS下阴影衰落的均值与方差；Q(.)表示标准正态分布的右尾函数。Los，nLos，nNLos，nNLos，nNLos，nLos，nmindB0cn，jdB0cn，jnLosLosNLosNLos | 上海特金无线技术有限公司 | CN111683379B
18 | 一种无人机诱捕方法、装置、设备及存储介质 | CN115344061B.pdf | 本发明公开一种无人机诱捕方法、装置、设备及存储介质。其中，应用于信号监测站点的方法包括：针对RID信号所在频段进行监测，在接收到任一无人机发送的RID信号后对其进行信号处理，以得到RID信号的处理结果；基于RID信号的处理结果，对无人机的身份及行为进行认证；在无人机的身份及行为认证不通过的情况下，基于RID信号的处理结果，确定针对无人机的诱导路线，以使诱导信号发射设备基于诱导路线对无人机进行诱捕。该方案针对违规无人机进行定向诱捕，既避免了对正常运作的其他无人机产生不利影响，也保障了针对违规无人机的诱捕准确有效地施行。 | 1.一种无人机诱捕方法，其特征在于，所述方法应用于信号监测站点，所述方法包括：针对无人机RID信号所在频段进行监测，在接收到任一无人机发送的RID信号后，对所述RID信号进行处理，得到所述RID信号的处理结果；基于所述RID信号的处理结果，对所述无人机的身份及行为进行认证；在所述无人机的身份及行为认证不通过的情况下，基于所述RID信号的处理结果，确定针对所述无人机的诱导路线，以使诱导信号发射设备基于所述诱导路线对所述无人机进行诱捕；所述基于所述RID信号的处理结果，确定针对所述无人机的诱导路线，包括：基于所述无人机当前的位置、所述无人机的遥控台的位置以及诱导信号发射设备的位置，以满足预设条件为目标，结合地图数据进行坐标求解，确定针对所述无人机的诱捕路线；其中，所述预设条件包括：所述诱捕路线使得所述无人机远离所述遥控台；所述诱捕路线使得所述无人机至少在行动初期靠近所述诱导信号发射设备；所述诱捕路线不与若干预设区域相交，且与所述预设区域边界间的距离超出距离阈值；所述诱捕路线的终点在预设捕获点的捕获范围内；所述诱导信号发射设备基于所述诱导路线对所述无人机进行诱捕，包括：接收信号监测站点发送的针对任一无人机的诱导路线；其中，所述无人机的身份及行为认证不通过；在监测到所述无人机的情况下，基于所述无人机当前的位置、所述无人机的遥控台的位置以及所述诱导信号发射设备的位置，确定诱导信号的目标方向及目标功率；基于所述诱导路线，沿所述目标方向、以所述目标功率向所述无人机发送所述诱导信号以进行诱捕。 | 上海特金信息科技有限公司 | CN115344061B
19 | 无人机低空域交通决策方法、装置、系统与设备 | CN115755973A.pdf | 本发明提供了一种无人机低空域交通决策方法，包括：获取目标空域内无人机的飞行路径规划数据以及当前飞行状态信息；所述目标空域内无人机表征为以目标无人机为中心预设范围内的全部无人机；判断所述当前飞行状态信息与所述飞行路径规划数据是否一致；若是，则将所述目标空域内无人机标记为正常飞行无人机，若否，则将所述目标空域内无人机标记为异常飞行无人机；实时监测所述目标空域内无人机以及所述目标无人机的定位点；基于所述飞行路径规划数据，确定碰撞风险信息以及碰撞风险无人机；所述碰撞风险信息表征为碰撞时间以及碰撞位置；基于所述定位点，调整所述碰撞风险无人机的路径规划数据，以避免碰撞。 | 1.一种无人机低空域交通决策方法，其特征在于，包括：获取目标空域内无人机的飞行路径规划数据以及当前飞行状态信息；所述目标空域内无人机表征为以目标无人机为中心预设范围内的全部无人机；判断所述当前飞行状态信息与所述飞行路径规划数据是否一致；若是，则将所述目标空域内无人机标记为正常飞行无人机，若否，则将所述目标空域内无人机标记为异常飞行无人机；实时监测所述目标空域内无人机以及所述目标无人机的定位点；基于所述飞行路径规划数据，确定碰撞风险信息以及碰撞风险无人机；所述碰撞风险信息表征为碰撞时间以及碰撞位置；基于所述定位点，调整所述碰撞风险无人机的路径规划数据，以避免碰撞。 | 上海特金信息科技有限公司 | CN115755973A
20 | 多无人机实时跟踪方法、装置、电子设备及介质 | CN114911259A.pdf | 本发明提供了一种多无人机实时跟踪方法、装置、电子设备及介质，该方法包括：接收当前时刻的无人机信号，并利用已预先训练的无人机身份判别模型对所述当前时刻的无人机信号进行识别，得到无人机信号识别结果；针对已识别的无人机信号，将当前时刻所有的TDOA站点接收的无人机信号的到达时间进行聚类，得到每架已识别的无人机在当前时刻的定位结果；根据所述无人机信号识别结果及TDOA站点的连续定位结果得到每架无人机的飞行轨迹；根据每架无人机的飞行轨迹，修正之前时刻的无人机信号识别结果和定位结果；根据修正的无人机信号识别结果重新训练所述无人机身份判别模型及根据修正的定位结果更新每架无人机的飞行轨迹。 | 1.一种多无人机实时跟踪方法，其特征在于，包括： 接收当前时刻的无人机信号，并利用已预先训练的无人机身份判别模型对所述当前时刻的无人机信号进行识别，得到无人机信号识别结果； 针对已识别的无人机信号，将当前时刻所有的TDOA站点接收的无人机信号的到达时间进行聚类，得到每架已识别的无人机在当前时刻的定位结果； 根据所述无人机信号识别结果及TDOA站点的连续定位结果得到每架无人机的飞行轨迹； 根据每架无人机的飞行轨迹，修正之前时刻的无人机信号识别结果和定位结果； 根据修正的无人机信号识别结果重新训练所述无人机身份判别模型及根据修正的定位结果更新每架无人机的飞行轨迹。 | 上海特金信息科技有限公司 | CN114911259A
21 | 定位无人机控制端的处理方法、装置、设备与介质 | CN112511976A.pdf | 本发明提供了一种定位无人机控制端的处理方法、装置、设备及介质，其中的定位无人机控制端的处理方法，包括，确定目标无人机的N个飞行位置，并获取每个飞行位置所对应的多个信号强度信息，每个信号强度信息表征了所述目标无人机处于对应飞行位置时，一个预设站点接收到的无人机信号的强度，所述无人机信号为所述目标无人机发出的，其中的N为大于或等于3的整数；根据每个飞行位置所对应的多个信号强度信息，确定处于该飞行位置时所述目标无人机的通讯范围；根据N个通讯范围，确定所述目标无人机的控制端所处的目标区域；相比于其他方案中对无人机飞行的管控，可实现对无人机控制端的定位，从而有助于从根源解决无人机黑飞问题。 | 1.一种定位无人机控制端的处理方法，其特征在于，包括，确定目标无人机的N个飞行位置，并获取每个飞行位置所对应的多个信号强度信息，每个信号强度信息表征了所述目标无人机处于对应飞行位置时，一个预设站点接收到的无人机信号的强度，所述无人机信号为所述目标无人机发出的，其中的N为大于或等于3的整数； 根据每个飞行位置所对应的多个信号强度信息，确定处于该飞行位置时所述目标无人机的通讯范围； 根据N个通讯范围，确定所述目标无人机的控制端所处的目标区域。 | 上海特金信息科技有限公司 | CN112511976A
22 | 基于天线切换和TDOA的定位方法、系统、装置 | CN112986909A.pdf | 本发明提供了一种基于天线切换和TDOA的定位方法、系统、装置，其中的定位方法，包括：确定N个无人机的位置；根据N个无人机以及M个探测设备的位置，确定N个无人机中每个无人机与探测设备中天线的对应关系，以使得：所述无人机能够被对应的天线追踪定位；所述探测设备具有能够探测无人机的多个天线，其中至少部分天线的辐射区域是有区别的，其中N≥1，M≥3。本发明提供的定位方法，突破了单一天线的局限性，还实现了天线的切换，可较为准确地找到比较适于追踪对应无人机的天线，始终保持用较适宜的天线对无人机持续定位追踪，进而有助于显著提高信号的接收灵敏度，降低来自其他方向的信号干扰，实现最佳的探测跟踪效果。 | 1.一种基于天线切换和TDOA的定位方法，其特征在于，包括： 确定N个无人机的位置； 根据N个无人机以及M个探测设备的位置，确定N个无人机中每个无人机与探测设备中天线的对应关系，以使得：所述无人机能够被对应的天线追踪定位；所述探测设备具有能够探测无人机的多个天线，其中至少部分天线的辐射区域是有区别的，其中N≥1，M≥3；并且： 在所确定的所述对应关系中，所述无人机所对应的天线随所述无人机的位置变化而切换。 | 上海特金信息科技有限公司 | CN112986909A
23 | 基于天线切换和TDOA的定位方法、系统、装置 | CN112986909B.pdf | 本发明提供了一种基于天线切换和TDOA的定位方法、系统、装置，其中的定位方法，包括：确定N个无人机的位置；根据N个无人机以及M个探测设备的位置，确定N个无人机中每个无人机与探测设备中天线的对应关系，以使得：所述无人机能够被对应的天线追踪定位；所述探测设备具有能够探测无人机的多个天线，其中至少部分天线的辐射区域是有区别的，其中N≥1，M≥3。本发明提供的定位方法，突破了单一天线的局限性，还实现了天线的切换，可较为准确地找到比较适于追踪对应无人机的天线，始终保持用较适宜的天线对无人机持续定位追踪，进而有助于显著提高信号的接收灵敏度，降低来自其他方向的信号干扰，实现最佳的探测跟踪效果。 | 1.一种基于天线切换和TDOA的定位方法，其特征在于，包括： 确定N个无人机的位置； 根据N个无人机以及M个探测设备的位置，确定N个无人机中每个无人机与探测设备中天线的对应关系，以使得：所述无人机能够被对应的天线追踪定位；所述探测设备具有能够探测无人机的多个天线，其中至少部分天线的辐射区域是有区别的，其中N≥1，M≥3；并且： 在所确定的所述对应关系中，所述无人机所对应的天线随所述无人机的位置变化而切换； 所述探测设备的多个天线包括全向天线； 根据N个无人机以及M个探测设备的位置，确定N个无人机中每个无人机与探测设备中天线的对应关系，包括： 针对于任意之一第二无人机与第二探测设备，若所述第二无人机与所述第二探测设备的距离小于或等于距离门限，则确定所述第二无人机与所述第二探测设备的全向天线对应。 | 上海特金信息科技有限公司 | CN112986909B
24 | 用于车载中控的网格化无人机管控平台的图形用户界面 | CN308063819S.pdf | 1.本外观设计产品的名称：用于车载中控的网格化无人机管控平台的图形用户界面。2.本外观设计产品的用途：运行程序。3.本外观设计产品的设计要点：在于产品的屏幕中的图形用户界面的内容。4.最能表明设计要点的图片或照片：主视图。5.因其为车载中控的常规设计，省略后视图、左视图、右视图、俯视图、仰视图。6.图形用户界面的用途：产品的图形用户界面用于在前台运行主视图；在系统启动的流程中，点击主视图中界面中间顶部区域的“系统暂停中”处的按钮图标，则系统启动成功，页面系统时间开始跳动，其可如界面变化状态图1所示；在反制区绘制的流程中，用户点击界面变化状态图1或主视图中界面右下角的工具箱图标，工具箱展开，呈现出界面变化状态图2效果；用户点击界面变化状态图2中的绘制反制区图标，在地图上单击确定范围，双击封闭区域，区域内右键选择更新反制区预案，页面弹出录入窗口，呈现出界面变化状态图3的效果；用户输入相关文字后，点击确定，反制区生成，形成界面变化状态图4效果；在数据统计的流程中，用户在主视图或界面状态变化图1的基础上，选中某个区域后，点击主视图左上方的第一个菜单(即数据统计菜单)，其右侧弹出子菜单，如界面变化状态图5，用户点击界面变化状态图5中子菜单中的数据分析，页面跳转至界面变化状态图6；在数据回放的流程中，用户点击界面变化状态图5中子菜单中的数据回放，进入界面变化状态图7，点击界面变化状态图7右下角的播放列表，页面右侧弹出列表，呈现出界面变化状态图8的效果，界面变化状态图8中，点击选择时间的框，弹出相应时间窗口，呈现出界面变化状态图9的效果，在界面变化状态图9中选择相关时间，点击确定，并选择相应的轨迹后，点击播放，页面中出现轨迹阴影和相应的轨迹播放，呈现出界面变化状态图10的效果，图中无人机图标随时间进行移动；在设备管理的流程中，用户在界面变化状态图1或主视图的基础上，选中某个区域并点击显示出的设备图标后，可呈现出界面变化状态图11的效果，获取选择设备的详细信息，右键点击设备图标可呈现界面变化状态图12效果，点击其中的修改设备名，可修改设备在页面上所呈现的文字，点击安装指定版本，可呈现出界面变化状态图13效果，选择对应版本安装可实时更新探测设备的程序版本；在无人机管控流程中，在界面变化状态图1或主视图的基础上，当某区域出现无人机时，呈现出界面变化状态图14的效果，地图出现无人机图标及轨迹，右侧无人机列表自动弹出，不同无人机轨迹拥有不同的轨迹颜色，同时页面伴随着红光闪烁及声音对用户继续提醒，当点击界面变化状态图14上的无人机图标后，页面呈现界面变化状态图15 效果，可以查看该无人机轨迹的详细信息；在反制设备流程中，用户在界面变化状态图1或主视图的基础上，选中某个区域，点击左上角的第二个菜单(即拓展应用菜单)，并在该菜单的子菜单中选择无人机反制后，页面左下方出现操作窗口，呈现界面变化状态图16效果，当把窗口中自动跟踪选项关闭后，可在上方分页中看到手动反制的选项，点击后，窗口切换至手动模式，如界面变化状态图17，当点击界面变化状态图17中的发射按钮后，反制设备开始是发射反制信号，页面上展示如界面变化状态图18。 | 无 | 上海特金信息科技有限公司 | CN308063819S
25 | 用于无人机探测的处理方法、系统以及装置 | CN113867416A.pdf | 本发明提供了一种用于无人机探测的处理方法、系统以及装置，其中的方法应用于服务器，包括：接收多个探测信息；根据所述多个探测信息以及对应的可信度信息，确定所述无人机的飞行信息；根据所述飞行信息以及所述多个手持式无人机探测设备的位置，在所述多个手持式无人机探测设备中，选择N个手持式无人机探测设备作为目标探测设备对所述无人机进行监测。本发明通过多个手持式无人机探测设备对无人机进行联合探测，既发挥手持式无人机探测设备的便利性，又能利用其数量优势，提高对无人机的探测性能；本发明能够适应各类场所、活动对无人机的侦测预警要求，成本低、保持性高。 | 1.一种用于无人机探测的处理方法，应用于服务器，其特征在于，包括： 接收多个探测信息；所述探测信息是多个手持式无人机探测设备在多个时刻对无人机进行信号探测获得的信号； 根据所述多个探测信息以及对应的可信度信息，确定所述无人机的飞行信息；所述可信度信息表征了所述探测信息对应的手持式无人机探测设备所探测到的信号的可信度；所述飞行信息包括飞行位置和飞行方向； 根据所述飞行信息以及所述多个手持式无人机探测设备的位置，在所述多个手持式无人机探测设备中，选择N个手持式无人机探测设备作为目标探测设备对所述无人机进行监测。 | 上海特金信息科技有限公司 | CN113867416A
26 | 基于RID信号数据融合的定位方法、装置、设备 | CN115442743B.pdf | 本发明公开一种基于RID信号数据融合的定位方法、装置、设备及存储介质。其中，该方法包括：接收任一TDOA站点所上报的无人机的第一类工作数据、第二类工作数据、RID信号以及RID信号的处理结果，并在接收到第一类工作数据、第二类工作数据、RID信号或RID信号的处理结果的情况下，调度所述TDOA站点附近的其他若干TDOA站点共同确定目标无人机的TDOA位置；针对当前已知的具有绑定关系的目标无人机的第一身份与第二身份，将对应于第一身份的目标无人机的TDOA轨迹与对应于第二身份的目标无人机的RID轨迹进行融合，得到目标无人机的最终轨迹；该方案能够有效兼顾无人机定位的准确性及安全性。 | 1.一种基于RID信号数据融合的定位方法，其特征在于，所述方法应用于TDOA定位系统中的中心服务器，所述方法包括：接收任一TDOA站点所上报的无人机的第一类工作数据、第二类工作数据、RID信号以及RID信号的处理结果，并在接收到所述第一类工作数据，或第二类工作数据、RID信号以及RID信号的处理结果的情况下，调度所述TDOA站点附近的其他若干TDOA站点共同确定目标无人机的TDOA位置；其中，任一无人机在向所述TDOA站点发送所述第一类工作数据时不携带RID信号，任一无人机在向所述TDOA站点发送所述第二类工作数据时携带RID信号，所述TDOA站点对所述RID信号进行处理，得到所述RID信号的处理结果；针对当前已知的具有绑定关系的所述目标无人机的第一身份与第二身份，将对应于所述第一身份的所述目标无人机的TDOA轨迹与对应于所述第二身份的所述目标无人机的RID轨迹进行融合，得到所述目标无人机的最终轨迹；其中，所述目标无人机的TDOA轨迹基于对应于所述第一身份的所述目标无人机的各个TDOA位置确定，所述目标无人机的RID轨迹基于对应于所述第二身份的各个RID信号的处理结果确定。 | 上海特金信息科技有限公司 | CN115442743B
27 | 无人机身份鉴别的控制方法、控制器、设备及介质 | CN113093791A.pdf | 本发明提供了一种无人机身份鉴别的控制方法、控制器、设备及介质，所述方法包括，获取目标无人机的实测飞行信息，所述实测飞行信息表征了所述目标无人机被探测设备探测到的飞行状态；获取所述目标无人机的上报飞行信息；所述上报飞行信息表征了所述目标无人机主动上报的飞行状态；根据所述实测飞行信息和所述上报飞行信息，确定所述目标无人机是否为非法无人机；通过对探测到的实测飞行信息以及目标无人机主动上报的上报飞行信息进行匹配，进而可以鉴定出目标无人机是否为擅自修改自动广播信息的非法无人机。 | 1.一种无人机身份鉴别的控制方法，其特征在于，包括： 获取目标无人机的实测飞行信息，所述实测飞行信息表征了所述目标无人机被探测设备探测到的飞行状态； 获取所述目标无人机的上报飞行信息；所述上报飞行信息表征了所述目标无人机主动上报的飞行状态； 根据所述实测飞行信息和所述上报飞行信息，确定所述目标无人机是否为非法无人机。 | 上海特金信息科技有限公司 | CN113093791A
28 | 基于RID信号数据融合的定位方法、装置、设备 | CN115442743A.pdf | 本发明公开一种基于RID信号数据融合的定位方法、装置、设备及存储介质。其中，该方法包括：接收任一TDOA站点所上报的无人机的第一类工作数据、第二类工作数据、RID信号以及RID信号的处理结果，并在接收到第一类工作数据、第二类工作数据、RID信号或RID信号的处理结果的情况下，调度所述TDOA站点附近的其他若干TDOA站点共同确定目标无人机的TDOA位置；针对当前已知的具有绑定关系的目标无人机的第一身份与第二身份，将对应于第一身份的目标无人机的TDOA轨迹与对应于第二身份的目标无人机的RID轨迹进行融合，得到目标无人机的最终轨迹；该方案能够有效兼顾无人机定位的准确性及安全性。 | 1.一种基于RID信号数据融合的定位方法，其特征在于，所述方法应用于TDOA定位系统中的中心服务器，所述方法包括：接收任一TDOA站点所上报的无人机的第一类工作数据、第二类工作数据、RID信号以及RID信号的处理结果，并在接收到所述第一类工作数据、第二类工作数据、RID信号或RID信号的处理结果的情况下，调度所述TDOA站点附近的其他若干TDOA站点共同确定目标无人机的TDOA位置；其中，任一无人机在向所述TDOA站点发送所述第一类工作数据时不携带RID信号，任一无人机在向所述TDOA站点发送所述第二类工作数据时携带RID信号，所述TDOA站点对所述RID信号进行处理，得到所述RID信号的处理结果；针对当前已知的具有绑定关系的所述目标无人机的第一身份与第二身份，将对应于所述第一身份的所述目标无人机的TDOA轨迹与对应于所述第二身份的所述目标无人机的RID轨迹进行融合，得到所述目标无人机的最终轨迹；其中，所述目标无人机的TDOA轨迹基于对应于所述第一身份的所述目标无人机的各个TDOA位置确定，所述目标无人机的RID轨迹基于对应于所述第二身份的各个RID信号的处理结果确定。 | 上海特金信息科技有限公司 | CN115442743A
29 | 无人机信号压制设备的调度方法、装置、电子设备与介质 | CN111314017B.pdf | 本发明提供了一种无人机信号压制设备的调度方法、装置、电子设备与介质，所述的方法，包括：获取N台无人机与M台压制设备的位置信息；其中的M与N均为大于或等于2的整数，M小于或等于N；根据所述位置信息，计算每台无人机相对于所述M台压制设备的相对距离信息；根据所述位置信息，计算每台无人机相对于所述M台压制设备的方位偏差信息；在所述N台无人机与所述M台压制设备的L种对应方式中，根据所述相对距离信息与所述方位偏差信息，确定最优对应方式，其中，每种对应方式均记载了M台压制设备，以及每台压制设备所匹配的一台无人机；其中的L小于或等于M！；根据所述最优对应方式，控制其中的压制设备对所述N台无人机实施压制。 | 1.一种无人机信号压制设备的调度方法，其特征在于，包括： 获取N台无人机与M台压制设备的位置信息；其中的M与N均为大于或等于2的整数，M小于或等于N； 根据所述位置信息，计算每台无人机相对于所述M台压制设备的相对距离信息，得到N*M个相对距离信息；其中的*表示乘法； 根据所述位置信息，计算每台无人机相对于所述M台压制设备的方位偏差信息，得到N*M个方位偏差信息，所述方位偏差信息表征了所述无人机与对应的压制设备之间的相对方位与该压制设备的波束方向之间的方位偏差； 在所述N台无人机与所述M台压制设备的L种对应方式中，根据所述相对距离信息与所述方位偏差信息，确定最优对应方式，其中，每种对应方式均记载了M台压制设备，以及每台压制设备所匹配的一台无人机；其中的L小于或等于M！；其中的！表示阶乘； 根据所述最优对应方式，控制其中的压制设备对所述N台无人机实施压制； 所述最优对应方式是根据每种对应方式的代价值的总和确定的，每一对无人机与压制设备之间的代价值是根据其方位偏差信息与相对距离信息确定的，并且，针对于任意两对无人机与压制设备： 若相对距离信息所表征的距离相同，则：方位偏差信息所表征的方位偏差越大，对应的代价值越小；若方位偏差信息所表征的偏差相同，则：相对距离信息所表征的距离越长，对应的代价值越小；或者： 若相对距离信息所表征的距离相同，则：方位偏差信息所表征的方位偏差越大，对应的代价值越大；若方位偏差信息所表征的偏差相同，则：相对距离信息所表征的距离越长，对应的代价值越大。 | 上海特金信息科技有限公司 | CN111314017B
30 | 无人机信号压制设备的调度方法、装置、电子设备与介质 | CN111314017A.pdf | 本发明提供了一种无人机信号压制设备的调度方法、装置、电子设备与介质，所述的方法，包括：获取N台无人机与M台压制设备的位置信息；其中的M与N均为大于或等于2的整数，M小于或等于N；根据所述位置信息，计算每台无人机相对于所述M台压制设备的相对距离信息；根据所述位置信息，计算每台无人机相对于所述M台压制设备的方位偏差信息；在所述N台无人机与所述M台压制设备的L种对应方式中，根据所述相对距离信息与所述方位偏差信息，确定最优对应方式，其中，每种对应方式均记载了M台压制设备，以及每台压制设备所匹配的一台无人机；其中的L小于或等于M！；根据所述最优对应方式，控制其中的压制设备对所述N台无人机实施压制。 | 1.一种无人机信号压制设备的调度方法，其特征在于，包括： 获取N台无人机与M台压制设备的位置信息；其中的M与N均为大于或等于2的整数，M小于或等于N； 根据所述位置信息，计算每台无人机相对于所述M台压制设备的相对距离信息，得到N*M个相对距离信息； 根据所述位置信息，计算每台无人机相对于所述M台压制设备的方位偏差信息，得到N*M个方位偏差信息，所述方位偏差信息表征了所述无人机与对应的压制设备之间的相对方位与该压制设备的波束方向之间的方位偏差； 在所述N台无人机与所述M台压制设备的L种对应方式中，根据所述相对距离信息与所述方位偏差信息，确定最优对应方式，其中，每种对应方式均记载了M台压制设备，以及每台压制设备所匹配的一台无人机；其中的L小于或等于M！； 根据所述最优对应方式，控制其中的压制设备对所述N台无人机实施压制。 | 上海特金信息科技有限公司 | CN111314017A
31 | 多无人机协同通信Q值表的学习方法、调度方法及装置 | CN111683409A.pdf | 本发明提供了一种多无人机协同通信调度的Q值表的学习方法、多无人机协同通信调度方法、Q值表的学习装置、电子设备及存储介质。其中Q值表的学习方法包括：确定当前无人机的初始的Q值表；Q值表记载了对应的无人机在每一种环境状态下，N架无人机执行不同的协同通信策略对应的Q值；其中，不同的环境状态表征了目标频段的信号的不同受干扰情况；每个协同通信策略表征了N架无人机中各架无人机的通信策略的一种组合；获取N架无人机中除当前无人机之外其余无人机在第K个时隙的Q值表；通过Q学习的方式更新当前无人机在第K个时隙的Q值表中的Q值，得到第K+1个时隙的Q值表。本发明提供的Q值表的学习方法能够提高N架无人机整体的调度成功率。 | 1.一种多无人机协同通信调度的Q值表的学习方法，应用于N架无人机中任意之一的当前无人机，其中的N为大于或等于2的整数，其特征在于，所述的学习方法，包括： 确定所述当前无人机的初始的Q值表；所述Q值表记载了对应的无人机在每一种环境状态下，所述N架无人机执行不同的协同通信策略对应的Q值；其中，不同的环境状态表征了通信频段的信号的不同受干扰情况；每个协同通信策略表征了所述N架无人机中各架无人机的通信策略的一种组合； 获取所述N架无人机中除所述当前无人机之外其余无人机在任意第K个时隙的Q值表； 在所述N架无人机受控执行所述第K个时隙的第一协同通信策略之后，通过Q学习的方式更新所述当前无人机在所述第K个时隙的Q值表中的Q值，得到第K+1个时隙的Q值表；所述第K+1个时隙的Q值表是根据所述第一协同通信策略、所述第K个时隙的第一环境状态、第K+1个时隙的第二环境状态，以及所述其余无人机在第K个时隙的Q值表更新的。 | 上海特金无线技术有限公司 | CN111683409A
32 | 一种无人机诱捕方法、装置、设备及存储介质 | CN115344061A.pdf | 本发明公开一种无人机诱捕方法、装置、设备及存储介质。其中，应用于信号监测站点的方法包括：针对RID信号所在频段进行监测，在接收到任一无人机发送的RID信号后对其进行信号处理，以得到RID信号的处理结果；基于RID信号的处理结果，对无人机的身份及行为进行认证；在无人机的身份及行为认证不通过的情况下，基于RID信号的处理结果，确定针对无人机的诱导路线，以使诱导信号发射设备基于诱导路线对无人机进行诱捕。该方案针对违规无人机进行定向诱捕，既避免了对正常运作的其他无人机产生不利影响，也保障了针对违规无人机的诱捕准确有效地施行。 | 1.一种无人机诱捕方法，其特征在于，所述方法应用于信号监测站点，所述方法包括： 针对无人机RID信号所在频段进行监测，在接收到任一无人机发送的RID信号后，对所述RID信号进行处理，得到所述RID信号的处理结果； 基于所述RID信号的处理结果，对所述无人机的身份及行为进行认证； 在所述无人机的身份及行为认证不通过的情况下，基于所述RID信号的处理结果，确定针对所述无人机的诱导路线，以使诱导信号发射设备基于所述诱导路线对所述无人机进行诱捕。 | 上海特金信息科技有限公司 | CN115344061A
33 | 无人机的飞行轨迹处理方法、装置、电子设备与存储介质 | WO2021208320A1.pdf | 一种无人机(2)的飞行轨迹处理方法、装置(200)、电子设备(30)与存储介质，飞行轨迹处理方法包括：确定离散的N个位置点(S11)；每个位置点为一个无人机(2)在本周期内被定位到的一个位置；针对于M条已有的飞行轨迹，以及N个位置点，计算每个位置点相对于每一条飞行轨迹的距离，得到多个相对距离信息(S12)；在N个位置点与M条飞行轨迹的所有对应方式中，根据多个相对距离信息，确定最优对应方式(S13)；在每个对应方式中，一个位置点对应于一个飞行轨迹，且不同飞行轨迹对应于不同位置点；其中的N、M均为大于或等于2的整数；若在最优对应方式中，M条飞行轨迹中任意之一目标飞行轨迹具有对应的一个成功匹配的目标位置点，则根据目标位置点，更新目标飞行轨迹(S14)。 | 无 | Shanghai Terjin Information Technology Co Ltd | WO2021208320A1
34 | 无人机轨迹处理方法、装置、电子设备和存储介质 | CN113504796A.pdf | 本发明提供了一种无人机轨迹处理方法、装置、电子设备和存储介质。所述的方法，包括：基于多个TDOA站点在第K个时刻的M组时差信息，确定无人机在第K个时刻的实测位置；每组时差信息表征了对应的两个TDOA站点在对应时刻接收到所述无人机的信号的时差；判断所述第K个时刻的实测位置是否发生位置偏离；若发生位置偏离，则根据所述无人机的轨迹中第L个时刻的轨迹位置，确定所述无人机在第K个时刻的预测位置；其中，L小于K；将所述第K个时刻的预测位置作为所述轨迹中第K个时刻的轨迹位置，以更新所述轨迹。 | 1.一种无人机轨迹处理方法，其特征在于，包括： 基于多个TDOA站点在第K个时刻的M组时差信息，确定无人机在第K个时刻的实测位置； 每组时差信息表征了对应的两个TDOA站点在对应时刻接收到所述无人机的信号的时差； 判断所述第K个时刻的实测位置是否发生位置偏离； 若发生位置偏离，则根据所述无人机的轨迹中第L个时刻的轨迹位置，确定所述无人机在第K个时刻的预测位置；其中，L小于K； 将所述第K个时刻的预测位置作为所述轨迹中第K个时刻的轨迹位置，以更新所述轨迹。 | 上海特金信息科技有限公司 | CN113504796A
35 | 用于无人机定位与追踪的处理方法、装置、系统、设备、介质 | CN112034420A.pdf | 本发明提供了一种用于无人机定位与追踪的处理方法、装置、系统、设备、介质，其中的方法，包括：主站接收并处理无人机的第一信号，确定第一数据帧信息并将所述第一数据帧信息发送至从站；第一数据帧信息包括多个数据帧以及数据帧位置信息；从站接收目标无人机的第二信号与第一数据帧信息，根据所述第二信号与所述第一数据帧信息，计算得到时差信息，并将所述时差信息发送至服务器，所述时差信息表征了所述第一信号与所述第二信号的时差；所述服务器接收所述时差信息，根据所述时差信息，计算得到所述目标无人机的当前位置，并根据所述目标无人机的当前位置与多条无人机轨迹末尾位置，确定与所述目标无人机相匹配的目标轨迹。 | 1.一种用于无人机定位与追踪的处理方法，应用于主站，其特征在于，包括： 接收无人机的第一信号； 在所述第一信号中确定第一数据帧信息；所述第一数据帧信息包括多个数据帧以及数据帧位置信息；所述数据帧位置信息表征了所述多个数据帧在所述第一信号中的位置； 将所述第一数据帧信息发送至从站，以使得：所述从站根据其接收到的第二信号与所述第一数据帧信息，得到时差信息；其中，所述第二信号也是所述无人机发出的，所述时差信息表征了所述第一信号与所述第二信号的时差。 | 上海特金无线技术有限公司 | CN112034420A
36 | Q值表确定方法、抗干扰方法、装置及设备 | CN111600676A.pdf | 本发明提供了一种无人机通信Q值表确定方法、无人机通信抗干扰方法、装置及设备。其中的Q值表确定方法，包括：确定受干扰状态集、抗干扰策略集以及奖励函数；根据受干扰状态集、抗干扰策略集，确定初始的Q值表；在学习用无人机受控执行各抗干扰策略时，通过Q学习的方式更新Q值表中的Q值；所更新的Q值与学习用无人机所采用的抗干扰策略、所接收到的干扰信号的功率信息与信道信息，以及奖励函数相关联。其中，不同的受干扰状态信息表征了学习用无人机接收到的干扰信号的功率信息所处的不同功率区间和/或不同的信道，可以更加全面反映外部环境对无人机通信的影响，进而所确定的抗干扰策略更加符合实际飞行情况。 | 1.一种无人机通信Q值表确定方法，应用于控制端，其特征在于，包括： 确定受干扰状态集、抗干扰策略集以及奖励函数； 根据所述受干扰状态集、所述抗干扰策略集，确定初始的Q值表； 在学习用无人机受控执行各抗干扰策略时，通过Q学习的方式更新所述Q值表中的Q值； 所更新的Q值与所述学习用无人机所采用的抗干扰策略、所接收到的干扰信号的功率信息与信道信息，以及所述奖励函数相关联； 其中，所述Q值表记载了每一种受干扰状态信息下执行不同抗干扰策略对应的Q值；所述受干扰状态集表征了预先定义的受干扰状态信息的集合，所述抗干扰策略集为学习用无人机可执行的抗干扰策略的集合，所述奖励函数用于表征所述学习用无人机所执行的不同抗干扰策略、执行对应抗干扰策略之前的受干扰状态信息，以及奖励值之间的函数关系；不同的所述受干扰状态信息表征了所述学习用无人机接收到的干扰信号的功率所处的不同功率区间和/或不同的信道；所述抗干扰策略被执行时，以调整所述学习用无人机的通信信道和/或通信带宽。 | 上海特金无线技术有限公司 | CN111600676A
37 | 无人机定位的动态站点选择方法、装置、电子设备及介质 | CN115032584A.pdf | 本发明提供了一种无人机定位的动态站点选择方法、装置、电子设备与介质，其中的动态站点选择方法包括：确定n个初次定位TDOA站点并利用所述初次定位TDOA站点确定所述无人机飞行轨迹曲线；根据所述无人机飞行轨迹曲线计算所述无人机当前时段的预测飞行轨迹；根据所述无人机当前时刻的定位位置和TDOA站点在当前时段内接收信号的平均时长，确定m个当前时刻的TDOA候选站点；根据所述无人机当前时段的预测飞行轨迹、TDOA站点在当前时段内接收信号的平均时长及m个当前时刻的TDOA候选站点，确定n个当前时刻的TDOA定位站点；根据所述当前时刻的TDOA定位站点对无人机重新定位的结果更新所述无人机飞机轨迹曲线。 | 1.一种无人机定位的动态站点选择方法，其特征在于，包括： 确定n个初次定位TDOA站点并利用所述初次定位TDOA站点对所述无人机信号进行至少两次定位，确定所述无人机飞行轨迹曲线； 根据所述无人机飞行轨迹曲线计算所述无人机当前时段的预测飞行轨迹； 根据所述无人机当前时刻的定位位置和TDOA站点在当前时段内接收信号的平均时长，确定m个当前时刻的TDOA候选站点； 根据所述无人机当前时段的预测飞行轨迹、TDOA站点在当前时段内接收信号的平均时长及m个当前时刻的TDOA候选站点，确定n个当前时刻的TDOA定位站点； 根据所述当前时刻的TDOA定位站点在当前时刻对无人机重新定位，并根据重新定位的结果更新所述无人机飞机轨迹曲线； 其中： n≥3，m≥4且m>n； 所述无人机当前时刻的定位位置由上一时刻的TDOA定位站点定位得到； 所述当前时段为从上一时刻到当前时刻之间的时段；所述当前时段包含至少2个均匀的监测时间段；所述TDOA站点接收信号的平均时长为每个监测时间段内接收信号时长的平均值。 | 上海特金信息科技有限公司 | CN115032584A
38 | 基于TDOA探测定位的多无人机资源调度方法、系统及设备 | CN114967739A.pdf | 本发明提供了一种基于TDOA探测定位的多无人机资源调度方法、系统及设备，方法包括：获取无人机监测区域范围内的无人机的飞行密度；设置无人机监测区域范围内的各TDOA站点的扫描频率和扫描时间周期；并对无线电信号进行扫描形成表征了所述无线电信号的对应的TDOA站点和所述无线电信号所对应的扫描频率的第一目标数据；根据所述第一目标数据，确定继续跟踪所述无线电信号的当前TDOA选定站点；所述当前TDOA选定站点继续对所述无线电信号进行接收，并继续形成第二目标数据；根据不同时间形成的第二目标数据预测无人机的飞行轨迹；依据所述飞行轨迹，设定信号接收范围，并动态调整所述信号接收范围内的当前TDOA选定站点，解决了对于多架次无人机连续定位的问题。 | 1.一种基于TDOA探测定位的多无人机资源调度方法，其特征在于，所述方法包括： 获取无人机监测区域范围内的无人机的飞行密度，其中，所述飞行密度表征了单位面积和单位时间内同时飞行的无人机数量； 设置无人机监测区域范围内的各TDOA站点的扫描频率和扫描时间周期；所述各TDOA站点依据所设置的扫描频率和扫描时间周期对无人机的无线电信号进行扫描接收，若接收到相应的无人机的无线电信号，则形成第一目标数据，所述第一目标数据表征了接收到所述无线电信号的对应的TDOA站点和所述无线电信号所对应的扫描频率； 根据所述第一目标数据，确定继续跟踪所述无线电信号的当前TDOA选定站点； 所述当前TDOA选定站点继续对所述无线电信号进行接收，并继续形成第二目标数据； 根据不同时间形成的第二目标数据预测无人机的飞行轨迹； 依据所述飞行轨迹，设定信号接收范围，并动态调整所述信号接收范围内的当前TDOA选定站点。 | 上海特金信息科技有限公司 | CN114967739A
39 | 基于空间谱测向和TDOA的定位方法、系统、装置 | CN112986901B.pdf | 本发明提供了一种基于空间谱测向和TDOA的定位方法、系统、装置，其中的定位方法，包括：获取N个监测站监测到目标无人机而得到的监测信号，以及所述目标无人机相对于所述N个监测站的波达方向；根据N个监测信号，确定所述目标无人机的位置时差序列，所述位置时差序列中的位置时差表征了对应的两个监测站监测到所述目标无人机的时差；根据所述N个波达方向，确定所述目标无人机的P个候选位置，以及每个候选位置对应的预估时差序列，所述预估时差序列中的预估时差表征了处于对应候选位置的无人机与对应的两个监测站通信的时差；根据所述位置时差序列以及所述P个候选位置对应的预估时差序列，确定所述目标无人机的位置。 | 1.一种基于空间谱测向和TDOA的定位方法，其特征在于，包括： 获取N个监测站监测到目标无人机而得到的监测信号，以及所述目标无人机相对于所述N个监测站的波达方向，其中，N≥3；所述监测信号是根据所述波达方向，对所述监测站的天线阵列接收到的所述目标无人机的接收信号进行相位补偿而得到的； 根据N个监测信号，确定所述目标无人机的位置时差序列，所述位置时差序列中的位置时差表征了对应的两个监测站监测到所述目标无人机的时差； 根据所述N个波达方向，确定所述目标无人机的P个候选位置，以及每个候选位置对应的预估时差序列，所述预估时差序列中的预估时差表征了处于对应候选位置的无人机与对应的两个监测站通信的时差，其中，P≥1； 根据所述位置时差序列以及所述P个候选位置对应的预估时差序列，确定所述目标无人机的位置； 根据所述N个波达方向，确定所述目标无人机的P个候选位置，以及每个候选位置对应的预估时差序列，包括： 根据所述N个波达方向，确定所述目标无人机的候选区域； 在所述候选区域中，确定所述P个候选位置； 根据所述P个候选位置以及所述N个监测站的位置，确定每个候选位置对应的预估时差序列。 | 上海特金信息科技有限公司 | CN112986901B
40 | 基于空间谱测向和TDOA的定位方法、系统、装置 | CN112986901A.pdf | 本发明提供了一种基于空间谱测向和TDOA的定位方法、系统、装置，其中的定位方法，包括：获取N个监测站监测到目标无人机而得到的监测信号，以及所述目标无人机相对于所述N个监测站的波达方向；根据N个监测信号，确定所述目标无人机的位置时差序列，所述位置时差序列中的位置时差表征了对应的两个监测站监测到所述目标无人机的时差；根据所述N个波达方向，确定所述目标无人机的P个候选位置，以及每个候选位置对应的预估时差序列，所述预估时差序列中的预估时差表征了处于对应候选位置的无人机与对应的两个监测站通信的时差；根据所述位置时差序列以及所述P个候选位置对应的预估时差序列，确定所述目标无人机的位置。 | 1.一种基于空间谱测向和TDOA的定位方法，其特征在于，包括： 获取N个监测站监测到目标无人机而得到的监测信号，以及所述目标无人机相对于所述N个监测站的波达方向，其中，N≥3； 根据N个监测信号，确定所述目标无人机的位置时差序列，所述位置时差序列中的位置时差表征了对应的两个监测站监测到所述目标无人机的时差； 根据所述N个波达方向，确定所述目标无人机的P个候选位置，以及每个候选位置对应的预估时差序列，所述预估时差序列中的预估时差表征了处于对应候选位置的无人机与对应的两个监测站通信的时差，其中，P≥1； 根据所述位置时差序列以及所述P个候选位置对应的预估时差序列，确定所述目标无人机的位置。 | 上海特金信息科技有限公司 | CN112986901A
41 | 基于TDOA探测定位的多无人机部署站点规划方法、系统及设备 | CN114895708A.pdf | 本发明提供了一种基于TDOA探测定位的多无人机部署站点规划方法、系统及设备，其中，方法包括：获取无人机监测区域范围内的无人机的飞行密度，其中，所述飞行密度表征了单位面积和单位时间内同时飞行的无人机数量；根据地形确定所述监测区域范围内的电磁传播衰减程度；确定所述监测区域范围内的无人机干扰信号的干扰强度，所述干扰强度表征了无人机干扰信号的平均功率谱密度；对所述监测区域按照保护目标情况进行等级分类；根据所述监测区域范围内的无人机的飞行密度、电磁传播衰减程度、无人机干扰信号的干扰强度以及等级分类，确定TDOA站点的部署位置以及部署密度，用以提高城市级网格化TDOA系统对低空无人机的探测定位效益。 | 1.一种基于TDOA探测定位的多无人机部署站点规划方法，其特征在于，所述方法包括： 获取无人机监测区域范围内的无人机的飞行密度，其中，所述飞行密度表征了单位面积和单位时间内同时飞行的无人机数量； 根据地形确定所述监测区域范围内的电磁传播衰减程度； 确定所述监测区域范围内的无人机干扰信号的干扰强度，所述干扰强度表征了无人机干扰信号的平均功率谱密度； 对所述监测区域按照保护目标情况进行等级分类； 根据所述监测区域范围内的无人机的飞行密度、电磁传播衰减程度、无人机干扰信号的干扰强度以及等级分类，确定TDOA站点的部署位置以及部署密度。 | 上海特金信息科技有限公司 | CN114895708A
42 | 无人机信号压制方法、装置、电子设备与存储介质 | CN111669248A.pdf | 本发明提供了一种无人机信号压制方法、装置、电子设备与存储介质，应用于中心处理设备或压制设备，该方法，包括：获取N个当前时刻无线信号，不同当前时刻无线信号是不同感知设备在当前时刻所感知到的目标空域内的无线信号，所述目标空域为待压制无人机所处空域；确定每个当前时刻无线信号的频谱瀑布图，得到当前N维频谱瀑布图；将所述当前N维频谱瀑布图输入经训练的预测模型，以利用所述预测模型预测所述待压制无人机在之后目标时刻的频点，得到频点预测信息；根据所述频点预测信息，控制压制设备在所述目标时刻对应的时间内发出用于压制所述待压制无人机的干扰信号。 | 1.一种无人机信号压制方法，应用于中心处理设备或压制设备，其特征在于，包括： 获取N个当前时刻无线信号，不同当前时刻无线信号是不同感知设备在当前时刻所感知到的目标空域内的无线信号，所述目标空域为待压制无人机所处空域； 确定每个当前时刻无线信号的频谱瀑布图，得到当前N维频谱瀑布图； 将所述当前N维频谱瀑布图输入经训练的预测模型，以利用所述预测模型预测所述待压制无人机在之后目标时刻的频点，得到频点预测信息； 根据所述频点预测信息，控制压制设备在所述目标时刻对应的时间内发出用于压制所述待压制无人机的干扰信号。 | 上海特金无线技术有限公司 | CN111669248A
43 | 无人机探测的运算资源调配方法、装置、设备与介质 | CN112199198A.pdf | 本发明提供了一种无人机探测的运算资源调配方法、装置、设备与介质，包括：确定存储于缓冲队列中的N组IQ数据；所述N组IQ数据中排在最先的一组为目标IQ数据；其中N为大于或者等于1的整数；根据多个探测识别模块中每个探测识别模块的模块耗时预估信息，确定目标探测识别模块；其中，所述模块耗时预估信息表征了对应探测识别模块处理完剩余已分配IQ数据的预估耗时；利用所述目标探测识别模块对所述目标IQ数据进行探测识别计算，以识别所述目标IQ数据中是否包含无人机信号。 | 1.一种无人机探测的运算资源调配方法，其特征在于，包括： 确定存储于缓冲队列中的N组IQ数据；所述N组IQ数据中排在最先的一组为目标IQ数据；其中N为大于或者等于1的整数； 根据多个探测识别模块中每个探测识别模块的模块耗时预估信息，确定目标探测识别模块；其中，所述模块耗时预估信息表征了对应探测识别模块处理完剩余已分配IQ数据的预估耗时； 利用所述目标探测识别模块对所述目标IQ数据进行探测识别计算，以识别所述目标IQ数据中是否包含无人机信号。 | 上海特金无线技术有限公司 | CN112199198A
44 | 城市低空微小型无人机的探测定位方法以及装置 | CN115372895A.pdf | 本发明提供了一种城市低空微小型无人机的探测定位方法，包括：控制监测设备进行扫描，获取第一信号以形成数据样本集；根据数据样本集和模拟数据补全法建立行为指纹特征库；控制每个监测设备进行扫描并获取第一扫描信号和预警信号，根据第一扫描信号和行为指纹数据库初步判定无人机是否存在；若判定无人机存在，则根据第一监测位置信息确定若干协同监测设备，并控制其对第一区域进行监测，获取相应的第一监测信号；以及根据第一监测信号和深度神经网络得到第一监测结果；其中，监测设备包括无线电设备、光学设备以及声学设备。该技术方案，解决了如何对弱信号无人机进行监测定位和协同监测设备的调度的问题；提高了对无人机的监测定位的准确性。 | 1.一种城市低空微小型无人机的探测定位方法，其特征在于，包括： 控制监测设备进行扫描，并获取第一信号以形成数据样本集；所述第一信号表征了所述监测设备进行扫描时，监测到的无人机的信号； 利用模拟数据补全法对所述数据样本集进行处理，以建立行为指纹特征库；所述行为指纹特征库包括所述数据样本集； 控制每个所述监测设备以第一扫描频点进行扫描并获取第一扫描信号和预警信号，直到每个所述监测设备均穷尽所有的第一扫描频点；所述预警信号表征了所述第一扫描信号的强度大于设定强度门限时，接收到相应的所述监测设备发出的信号；所述第一扫描频点表征了所述行为指纹特征库中的任一数据；所述预警信号包括第一监测位置信息；所述第一监测位置信息表征了发出预警信号的所述监测设备的位置信息；所述预警信号包括相应的所述第一扫描信号； 根据所述第一扫描信号和所述行为指纹数据库初步判定无人机是否存在；若判定无人机存在，则根据所述第一监测位置信息确定若干协同监测设备，并控制若干所述协同监测设备对第一区域进行监测，获取相应的第一监测信号；所述第一区域表征了发出所述预警信号的所述监测设备所在的区域；以及利用深度神经网络对所述第一监测信号进行处理，以得到第一监测结果； 其中，所述监测设备包括无线电设备、光学设备以及声学设备。 | 上海特金信息科技有限公司 | CN115372895A
45 | 无人机侦测定位方法、系统、设备以及存储介质 | CN115825856A.pdf | 本发明提供了一种无人机侦测定位方法，包括：对城市网络化各点位的监测需求进行评估，得到需求评估结果；根据所述需求评估结果配置所述城市网络化各点位对应的监测设备；控制所述监测设备对对应的所述城市网络化各点位进行监测，并获取监测信号；并根据所述监测信号和地理信息系统得到无人机的第一判定位置；获取权重信息，根据所述权重信息对无人机位置进行判定，以得到最终判定位置；所述权重信息包括赋予所述第一判定位置的权重信息。本发明提供的技术方案，解决了城市低空无人机的无线电侦测定位精确度较小的问题，实现了在满足城市无人机侦测定位需要的同时，提升经济可行性。 | 1.一种无人机侦测定位方法，其特征在于，包括：对城市网络化各点位的监测需求进行评估，得到需求评估结果；根据所述需求评估结果配置所述城市网络化各点位对应的监测设备；控制所述监测设备对对应的所述城市网络化各点位进行监测，并获取监测信号；并根据所述监测信号和地理信息系统得到无人机的第一判定位置；获取权重信息，根据所述权重信息对无人机位置进行判定，以得到最终判定位置；所述权重信息包括赋予所述第一判定位置的权重信息。 | 上海特金信息科技有限公司 | CN115825856A
46 | 无人机的飞行轨迹处理方法、装置、电子设备与存储介质 | CN111221353A.pdf | 本发明提供了一种无人机的飞行轨迹处理方法、装置、电子设备与存储介质，所述的方法，包括：确定离散的N个位置点；每个位置点为一个无人机在本周期内被定位到的一个位置；针对于M条已有的飞行轨迹，以及所述N个位置点，计算每个位置点相对于每一条飞行轨迹的距离，得到多个相对距离信息；在所述N个位置点与M条飞行轨迹的所有对应方式中，根据所述多个相对距离信息，确定最优对应方式；在每个对应方式中，一个位置点对应于一个飞行轨迹，且不同飞行轨迹对应于不同位置点；若在所述最优对应方式中，所述M条飞行轨迹中任意之一目标飞行轨迹具有对应的一个成功匹配的目标位置点，则根据所述目标位置点，更新所述目标飞行轨迹。 | 1.一种无人机的飞行轨迹处理方法，其特征在于，包括： 确定离散的N个位置点；每个位置点为一个无人机在本周期内被定位到的一个位置； 针对于M条已有的飞行轨迹，以及所述N个位置点，计算每个位置点相对于每一条飞行轨迹的距离，得到多个相对距离信息； 在所述N个位置点与M条飞行轨迹的所有对应方式中，根据所述多个相对距离信息，确定最优对应方式；在每个对应方式中，一个位置点对应于一个飞行轨迹，且不同飞行轨迹对应于不同位置点；其中的N、M均为大于或等于2的整数； 若在所述最优对应方式中，所述M条飞行轨迹中任意之一目标飞行轨迹具有对应的一个成功匹配的目标位置点，则根据所述目标位置点，更新所述目标飞行轨迹，其中，针对于成功匹配的位置点与飞行轨迹，其相对距离信息小于预设的成功匹配阈值。 | 上海特金信息科技有限公司 | CN111221353A
47 | 无人机的飞行轨迹处理方法、装置、电子设备与存储介质 | CN111221353B.pdf | 本发明提供了一种无人机的飞行轨迹处理方法、装置、电子设备与存储介质，所述的方法，包括：确定离散的N个位置点；每个位置点为一个无人机在本周期内被定位到的一个位置；针对于M条已有的飞行轨迹，以及所述N个位置点，计算每个位置点相对于每一条飞行轨迹的距离，得到多个相对距离信息；在所述N个位置点与M条飞行轨迹的所有对应方式中，根据所述多个相对距离信息，确定最优对应方式；在每个对应方式中，一个位置点对应于一个飞行轨迹，且不同飞行轨迹对应于不同位置点；若在所述最优对应方式中，所述M条飞行轨迹中任意之一目标飞行轨迹具有对应的一个成功匹配的目标位置点，则根据所述目标位置点，更新所述目标飞行轨迹。 | 1.一种无人机的飞行轨迹处理方法，其中无人机的数量为多架；其特征在于，包括： 确定离散的N个位置点；每个位置点为一个无人机在本周期内被定位到的一个位置； 针对于M条已有的飞行轨迹，以及所述N个位置点，计算每个位置点相对于每一条飞行轨迹的距离，得到多个相对距离信息； 在所述N个位置点与M条飞行轨迹的所有对应方式中，根据所述多个相对距离信息，确定最优对应方式；在每个对应方式中，一个位置点对应于一个飞行轨迹，且不同飞行轨迹对应于不同位置点；其中的N、M均为大于或等于2的整数； 若在所述最优对应方式中，所述M条飞行轨迹中任意之一目标飞行轨迹具有对应的一个成功匹配的目标位置点，则根据所述目标位置点，更新所述目标飞行轨迹，其中，针对于成功匹配的位置点与飞行轨迹，其相对距离信息小于预设的成功匹配阈值； 若已有的飞行轨迹的数量超出轨迹数量阈值，其中任意之一第三飞行轨迹所经过的位置点的数量少于预设的位置点数量阈值，且所述第三飞行轨迹的停更周期信息大于预设的停更周期阈值，则删除所述第三飞行轨迹，所述停更周期信息用于表征对应飞行轨迹连续未被更新的周期数。 | 上海特金信息科技有限公司 | CN111221353B
48 | 无人机信号识别方法、装置、电子设备与存储介质 | CN110688959A.pdf | 本发明提供了一种无人机信号识别方法、装置、电子设备与存储介质，无人机信号识别方法，包括：获取目标无人机的离散的目标图传信号；确定所述目标图传信号对应的目标循环谱；利用经训练的识别模型对所述目标循环谱进行识别，确定所述目标无人机的型号信息。本发明以循环谱为依据识别无人机的类型信息，可避免信号特征的单独提取，从而可削弱噪声和干扰的影响，改善了信号识别的准确率，并在低信噪比环境下也可保障较高的识别准确率。 | 1.一种无人机信号识别方法，应用于控制端，其特征在于，包括： 获取目标无人机的离散的目标图传信号； 确定所述目标图传信号对应的目标循环谱； 利用经训练的识别模型对所述目标循环谱进行识别，确定所述目标无人机的型号信息。 | 上海特金信息科技有限公司 | CN110688959A
49 | TDOA辅助RID信号接收的控制方法、装置、系统 | CN113872680A.pdf | 本发明提供了一种TDOA辅助RID信号接收的控制方法、装置、系统，其中的方法包括：获取定位信号，定位信号是N个TDOA设备检测目标无人机的指定信号而得到的，其中N≥3：根据定位信号，确定目标无人机的M个时刻的无人机位置信息；其中M≥1；根据M个时刻的无人机位置信息以及RID接收天线的天线位置信息，确定RID接收天线的角度信息；根据角度信息，调整RID接收天线的信号接收角度；获取RID接收天线接收到的RID接收信号，RID接收信号是RID接收天线接收目标无人机发出的RID发送信号得到的，本发明提高了RID接收天线的信号接收能力，降低解调的误码率，同时，还扩大了RID接收天线的信号接收范围。 | 1.一种TDOA辅助RID信号接收的控制方法，其特征在于，包括： 获取定位信号，所述定位信号是N个TDOA设备检测目标无人机的指定信号而得到的，其中N≥3： 根据所述定位信号，确定所述目标无人机的M个时刻的无人机位置信息；其中M≥1； 根据所述M个时刻的无人机位置信息以及RID接收天线的天线位置信息，确定RID接收天线的角度信息； 根据所述角度信息，调整所述RID接收天线的信号接收角度； 获取所述RID接收天线接收到的RID接收信号，所述RID接收信号是所述RID接收天线接收所述目标无人机发出的RID发送信号得到的。 | 上海特金信息科技有限公司 | CN113872680A
50 | 无人机图传信号制式的识别方法、装置、设备及存储介质 | CN111474955A.pdf | 本发明提供了一种无人机图传信号制式的识别方法、装置、设备及存储介质，应用于控制端，包括：获取监控区内目标频段的待识别频谱瀑布图数据集，目标频段为待识别无人机传输图传信号的工作频段；利用识别模型对待识别频谱瀑布图数据集进行识别，确定监控区的空情信息；空情信息包括待识别无人机的图传信号制式信息。本发明提供的一种无人机图传信号制式的识别方法、装置、电子设备及存储介质，通过利用识别模型对监控区内目标频段的待识别频谱瀑布图数据集进行识别，识别模型具有较强的抗干扰能力，识别结果可靠性高，可以准确分类出待识别频谱瀑布图数据集内对应的图传信号制式信息。 | 1.一种无人机图传信号制式的识别方法，应用于控制端，其特征在于，包括： 获取监控区内目标频段的待识别频谱瀑布图数据集，所述目标频段为待识别无人机传输图传信号的工作频段； 利用识别模型对所述待识别频谱瀑布图数据集进行识别，确定所述监控区的空情信息； 所述空情信息包括所述待识别无人机的图传信号制式信息。 | 上海特金信息科技有限公司 | CN111474955A
51 | 车载无人机管控设备及车辆 | CN213619581U.pdf | 本实用新型的提供了一种车载无人机管控设备及车辆，所述车载无人机管控设备包含：一体化车载无人机管控主机、减震器以及固定安装板，所述一体化车载无人机管控主机与所述减震器的一侧固定相连，所述固定安装板固定连接于所述减震器的与所述一体化车载无人机管控主机相背的一侧。本实用新型在所述一体化车载无人机管控主机与所述固定安装板之间安装所述减震器，所述减震器可以有效减轻车辆行驶过程中，由于震动对所述一体化车载无人机管控主机的结构件及性能带来的影响，同时可以减轻汽车震动时，一体化车载无人机管控主机对车辆行李架带来的较大的冲击力，避免损坏车辆行李架。 | 1.一种车载无人机管控设备，其特征在于，包含：一体化车载无人机管控主机、减震器以及固定安装板，所述一体化车载无人机管控主机与所述减震器的一侧固定相连，所述固定安装板固定连接于所述减震器的与所述一体化车载无人机管控主机相背的一侧。 | 上海特金无线技术有限公司 | CN213619581U
52 | 无人机定位的融合处理方法、装置、系统、设备与介质 | CN112947580A.pdf | 本发明提供了一种无人机定位的融合处理方法、装置、系统、设备与介质，其中的融合处理方法，包括：获取测向探测信息，所述测向探测信息包括目标角度区间，所述目标角度区间是测向设备探测无线电信号时确定的，所述目标角度区间匹配于所探测到的无线电信号中，信号最强的方向；根据所述目标角度区间，在多个TDOA站点中选择至少四个TDOA站点；指示所述至少四个TDOA站点对所述目标角度区间内无人机信号所对应的无人机进行探测定位。 | 1.一种无人机定位的融合处理方法，应用于融合设备，其特征在于，包括： 获取测向探测信息，所述测向探测信息包括目标角度区间，所述目标角度区间是测向设备探测无线电信号时确定的，所述目标角度区间匹配于所探测到的无线电信号中，信号最强的方向； 根据所述目标角度区间，在多个TDOA站点中选择至少四个TDOA站点； 指示所述至少四个TDOA站点对所述目标角度区间内无人机信号所对应的无人机进行探测定位。 | 上海特金无线技术有限公司 | CN112947580A
53 | 一体化车载无人机管控设备 | CN306390008S.pdf | 1.本外观设计产品的名称：一体化车载无人机管控设备。2.本外观设计产品的用途：主要用于对无人机的侦测、识别和反制。3.本外观设计产品的设计要点：在于产品的形状，尤其在于A部放大图显示的部位。4.最能表明设计要点的图片或照片：立体图。 | 无 | 上海特金无线技术有限公司 | CN306390008S
54 | 车载无人机侦测管制一体化装备 | CN306801582S.pdf | 1.本外观设计产品的名称：车载无人机侦测管制一体化装备。2.本外观设计产品的用途：用于对无人机的侦测、识别和反制。3.本外观设计产品的设计要点：在于产品的形状，尤其在于外罩的形状、弹簧减震器、专用重载连接器、整个减震安装板的组成。4.最能表明设计要点的图片或照片：主视图。 | 无 | 上海特金无线技术有限公司 | CN306801582S
55 | 信号检测方法、装置、电子设备与存储介质 | CN112163569B.pdf | 本发明提供了一种信号检测方法、装置、电子设备与存储介质，其中的方法，包括：获取待测无人机的目标信号，所述目标信号包括第一通道接收到的第一信号，以及第二通道接收到的第二信号；根据所述第一信号与所述第二信号的互相关函数，提取所述第一信号中的第一片段信号与所述第二信号中的第二片段信号；确定所述第一片段信号与所述第二片段信号的目标特征，根据所述目标特征，判断所述目标信号是否为未知的新类别的无人机信号。 | 1.一种信号检测方法，其特征在于，包括：获取待测无人机的目标信号，所述目标信号包括第一通道接收到的第一信号，以及第二通道接收到的第二信号；根据所述第一信号与所述第二信号的互相关函数，提取所述第一信号中的第一片段信号与所述第二信号中的第二片段信号；所述第一片段信号在所述第一信号中的位置与所述第二片段信号在所述第二信号中的位置相匹配；确定所述第一片段信号与所述第二片段信号的目标特征，所述目标特征包括所述第一片段信号与所述第二片段信号的互相关特征，以及所述第一片段信号与所述第二片段信号的合并后信号的累积量特征；根据所述目标特征，判断所述目标信号是否为未知的新类别的无人机信号；其中，根据所述第一信号与所述第二信号的互相关函数，提取所述第一信号中的第一片段信号与所述第二信号中的第二片段信号，包括：确定所述第一信号与所述第二信号的时变互相关函数；计算所述时变互相关函数的函数值在多个函数值区间的分布概率，得到概率分布信息；根据所述概率分布信息，提取所述第一片段信号与所述第二片段信号；所述概率分布信息包括多个概率值形成的概率分布序列；所述概率分布序列中，所述多个概率值是依据对应函数值区间的大小排序的；根据所述概率分布信息，提取所述第一片段信号与所述第二片段信号，包括：根据预设的概率门限，在所述概率分布序列中确定多个目标序列位置；根据预设的概率门限，在所述概率分布序列中确定至少一个序列位置组，提取每个序列位置组对应的第一片段信号与第二片段信号。 | 上海特金无线技术有限公司 | CN112163569B
56 | 窄带跳频信号TDOA定位方法、装置、系统 | CN113189542A.pdf | 本发明提供了一种窄带跳频信号TDOA定位方法、装置、系统，其中的方法包括：获取目标时刻的目标信号，目标信号匹配于对应一个基站在目标时刻自目标无人机接收到的TDOA接收信号；针对于任意两个基站在同一目标时刻的目标信号，确定广义互相关函数，广义互相关函数表征了两个基站在同一目标时刻的一对目标信号之间的相关性随时差变化的函数关系；根据多个目标时刻的所述广义互相关函数，确定融合相关函数，融合相关函数表征了两个基站的多个目标信号之间的相关性随时差变化的函数关系；根据融合相关函数，确定两个基站之间的目标时差信息；根据p个基站的(p‑1)*p/2个目标时差信息，确定目标无人机的位置；其中p≥3。 | 1.一种窄带跳频信号TDOA定位方法，其特征在于，包括： 获取目标时刻的目标信号，所述目标信号匹配于对应一个基站在所述目标时刻自目标无人机接收到的TDOA接收信号； 针对于任意两个基站在同一目标时刻的目标信号，确定广义互相关函数，所述广义互相关函数表征了所述两个基站在同一目标时刻的一对目标信号之间的相关性随时差变化的函数关系； 根据多个目标时刻的广义互相关函数，确定融合相关函数，所述融合相关函数表征了所述两个基站的多个目标信号之间的相关性随时差变化的函数关系； 根据所述融合相关函数，确定所述两个基站之间的目标时差信息； 根据p个基站的(p‑1)*p/2个目标时差信息，确定所述目标无人机的位置；其中p≥3。 | 上海特金信息科技有限公司 | CN113189542A
57 | 便携式无人机探测设备 | CN218917666U.pdf | 本实用新型提供了一种便携式无人机探测设备，包括：具有开口的箱体、上盖、工控机模块、网电模块、射频处理模块、电池模块、天线组件；上盖与箱子之间通过转轴连接，上盖能够盖合于箱体的开口处，并且能够翻起至预设角度固定；天线组件设置于上盖的内侧；天线组件包括：天线、天线固定座、折转结构；天线的一端固定在天线固定座上，天线固定座通过折转部直接或间接固定在上盖的内侧；天线与上盖之间具有折叠位置以及至少一展开位置；箱体用于容纳工控机模块、网电模块、射频处理模块、电池模块；射频处理模块与天线相连，电池模块通过网电模块连接射频处理模块、工控机模块，射频处理模块连接工控机模块。本实用新型，可实现快速展开启动。 | 1.一种便携式无人机探测设备，其特征在于，包括：具有开口的箱体、上盖、工控机模块、网电模块、射频处理模块、电池模块以及天线组件；所述上盖与所述箱体之间通过转轴连接，所述上盖被配置为：能够盖合于所述箱体的开口处，并且能够受控绕所述转轴打开并翻起至预设角度固定；所述天线组件设置于所述上盖的内侧，所述上盖的内侧为所述上盖的靠近所述箱体的一侧；所述天线组件包括：天线、天线固定座、折转结构；所述天线的一端固定在所述天线固定座上，所述天线固定座通过所述折转结构直接或间接固定在所述上盖的内侧；所述天线与所述上盖之间具有折叠位置以及至少一展开位置；位于所述折叠位置时，所述天线被所述上盖覆盖；所述天线与所述天线固定座被配置为：能够受控绕所述折转结构转动，以使得所述天线与所述上盖在所述折叠位置和所述展开位置之间切换；所述箱体用于容纳所述工控机模块、网电模块、所述射频处理模块、所述电池模块；所述射频处理模块与所述天线相连，所述电池模块通过所述网电模块分别与所述射频处理模块、所述工控机模块相连，所述射频处理模块直接或间接与所述工控机模块相连。 | 上海特金信息科技有限公司 | CN218917666U
58 | 轨迹的融合方法、装置、无人机探测系统、设备和介质 | CN113342057A.pdf | 本发明提供了一种轨迹的融合方法、轨迹的融合装置、无人机探测系统、电子设备和存储介质。该方法包括：确定第K时刻的雷达轨迹点和TDOA轨迹点的高斯分布；基于第K时刻的雷达轨迹点和TDOA轨迹点的高斯分布，确定第K时刻的雷达轨迹点和TDOA轨迹点融合后的高斯分布；基于融合后的高斯分布确定第K时刻的融合轨迹点坐标；基于第K时刻的融合轨迹点坐标和第K时刻之前多个时刻的融合轨迹点坐标，确定TDOA定位轨迹和雷达定位轨迹的融合轨迹。本发明提供的轨迹的融合方法、轨迹的融合装置、无人机探测系统、电子设备和存储介质能够提高无人机的轨迹定位精度。 | 1.一种轨迹的融合方法，其特征在于，用于融合无人机的TDOA定位轨迹和雷达定位轨迹，包括： 确定第K时刻的雷达轨迹点和TDOA轨迹点的高斯分布，其中K=1，... ，N； 基于所述第K时刻的所述雷达轨迹点和所述TDOA轨迹点的高斯分布，确定所述第K时刻的雷达轨迹点和TDOA轨迹点融合后的高斯分布； 基于所述融合后的高斯分布确定所述第K时刻的融合轨迹点坐标； 基于所述第K时刻的融合轨迹点坐标和所述第K时刻之前多个时刻的融合轨迹点坐标，确定所述TDOA定位轨迹和所述雷达定位轨迹的融合轨迹。 | 上海特金信息科技有限公司 | CN113342057A
59 | 信号检测方法、装置、电子设备与存储介质 | CN112163569A.pdf | 本发明提供了一种信号检测方法、装置、电子设备与存储介质，其中的方法，包括：获取待测无人机的目标信号，所述目标信号包括第一通道接收到的第一信号，以及第二通道接收到的第二信号；根据所述第一信号与所述第二信号的互相关函数，提取所述第一信号中的第一片段信号与所述第二信号中的第二片段信号；确定所述第一片段信号与所述第二片段信号的目标特征，根据所述目标特征，判断所述目标信号是否为未知的新类别的无人机信号。 | 1.一种信号检测方法，其特征在于，包括： 获取待测无人机的目标信号，所述目标信号包括第一通道接收到的第一信号，以及第二通道接收到的第二信号； 根据所述第一信号与所述第二信号的互相关函数，提取所述第一信号中的第一片段信号与所述第二信号中的第二片段信号；所述第一片段信号在所述第一信号中的位置与所述第二片段信号在所述第二信号中的位置相匹配； 确定所述第一片段信号与所述第二片段信号的目标特征，所述目标特征包括所述第一片段信号与所述第二片段信号的互相关特征，以及所述第一片段信号与所述第二片段信号的合并后信号的累积量特征； 根据所述目标特征，判断所述目标信号是否为未知的新类别的无人机信号。 | 上海特金无线技术有限公司 | CN112163569A
60 | 无人机信号探测中的WIFI消除方法、装置与电子设备 | CN110798254A.pdf | 本发明提供了一种无人机信号探测中的WIFI消除方法、装置与电子设备，所述的方法，包括：获取两路相同的探测信号，所述两路相同的探测信号分别为第一路探测信号与第二路探测信号；重构所述第一路探测信号中的WIFI信号，得到重构的WIFI信号；将所述重构的WIFI信号与所述第二路探测信号进行同步相减，得到消除WIFI干扰的目标探测信号。本发明能有效消除了探测信号中WIFI干扰能，还能较为完整地、有效地保留无人机信号。 | 1.一种无人机信号探测中的WIFI消除方法，其特征在于，包括： 获取两路相同的探测信号，所述两路相同的探测信号分别为第一路探测信号与第二路探测信号； 重构所述第一路探测信号中的WIFI信号，得到重构的WIFI信号； 将所述重构的WIFI信号与所述第二路探测信号进行同步相减，得到消除WIFI干扰的目标探测信号。 | 上海特金信息科技有限公司 | CN110798254A
61 | 轨迹的确认方法、装置、无人机探测系统、设备和介质 | CN114237286A.pdf | 本发明提供了一种雷达跟踪轨迹的确认方法、雷达跟踪轨迹的确认装置、无人机探测系统、电子设备和计算机存储介质。该雷达跟踪轨迹的确认方法包括：获取M条雷达跟踪轨迹，其中M≥1；获取TDOA定位轨迹；基于TDOA定位轨迹，从M条雷达跟踪轨迹中确定有效的雷达跟踪轨迹。由于TDOA探测定位方法依靠接收无人机本身发射的无线电信号进行探测和定位，因此TDOA定位轨迹虚检较少，该雷达跟踪轨迹的确认方法基于TDOA定位轨迹能够从M条雷达跟踪轨迹中筛选出有效的雷达跟踪轨迹，降低了雷达跟踪轨迹的虚检率。 | 1.一种雷达跟踪轨迹的确认方法，其特征在于，包括： 获取M条雷达跟踪轨迹，其中M≥1； 获取TDOA定位轨迹； 基于所述TDOA定位轨迹，从所述M条雷达跟踪轨迹中确定有效的雷达跟踪轨迹。 | 上海特金信息科技有限公司 | CN114237286A
62 | 无人机信号探测中的WIFI消除方法、装置与电子设备 | CN110572846B.pdf | 本发明提供了一种无人机信号探测中的WIFI消除方法、装置与电子设备，所述的方法，包括：利用不同接收机分别同时接收第一路探测信号与第二路探测信号；重构所述第一路探测信号中的WIFI信号，得到重构的WIFI信号；对所述第二路探测信号与所述重构的WIFI信号的时延差进行估算，得到对应的时延差信息；根据所述时延差信息、所述重构的WIFI信号与所述第二路探测信号，消除所述第二路探测信号中的WIFI干扰，得到目标探测信号。本发明有效消除了探测信号中WIFI干扰，且还能较为完整地、有效地保留无人机信号。 | 1.一种无人机信号探测中的WIFI消除方法，其特征在于，包括： 利用不同接收机分别同时接收第一路探测信号与第二路探测信号； 重构所述第一路探测信号中的WIFI信号，得到重构的WIFI信号； 对所述第二路探测信号与所述重构的WIFI信号的时延差进行估算，得到对应的时延差信息； 根据所述时延差信息、所述重构的WIFI信号与所述第二路探测信号，消除所述第二路探测信号中的WIFI干扰，得到目标探测信号，其具体包括： 根据所述时延差信息，对所述第二路探测信号进行调整，以消除所述第二路探测信号与所述重构的WIFI信号之间的时延差，得到调整后的第二路探测信号； 根据所述调整后的第二路探测信号与所述重构的WIFI信号，确定所述目标探测信号。 | 上海特金信息科技有限公司 | CN110572846B
63 | 无人机信号探测中的WIFI消除方法、装置与电子设备 | CN110572846A.pdf | 本发明提供了一种无人机信号探测中的WIFI消除方法、装置与电子设备，所述的方法，包括：利用不同接收机分别同时接收第一路探测信号与第二路探测信号；重构所述第一路探测信号中的WIFI信号，得到重构的WIFI信号；对所述第二路探测信号与所述重构的WIFI信号的时延差进行估算，得到对应的时延差信息；根据所述时延差信息、所述重构的WIFI信号与所述第二路探测信号，消除所述第二路探测信号中的WIFI干扰，得到目标探测信号。本发明有效消除了探测信号中WIFI干扰，且还能较为完整地、有效地保留无人机信号。 | 1.一种无人机信号探测中的WIFI消除方法，其特征在于，包括： 利用不同接收机分别同时接收第一路探测信号与第二路探测信号； 重构所述第一路探测信号中的WIFI信号，得到重构的WIFI信号； 对所述第二路探测信号与所述重构的WIFI信号的时延差进行估算，得到对应的时延差信息； 根据所述时延差信息、所述重构的WIFI信号与所述第二路探测信号，消除所述第二路探测信号中的WIFI干扰，得到目标探测信号。 | 上海特金信息科技有限公司 | CN110572846A
64 | 便携式无人机探测设备的探测信息显示动态图形用户界面 | CN307740330S.pdf | 1.本外观设计产品的名称：便携式无人机探测设备的探测信息显示动态图形用户界面。2.本外观设计产品的用途：本外观设计产品用于运行程序，对无人机信息进行显示与人机交互。3.本外观设计产品的设计要点：在于便携式无人机探测设备中的图形用户界面内容。4.最能表明设计要点的图片或照片：主视图。5.无设计要点，省略后视图、左视图、右视图、俯视图、仰视图。6.图形用户界面的用途：用于用户在移动端运行主视图所示的界面，进行人机交互操作。设备开机时，如变化状态图1所示，等待约15s后，进入初始化状态，如变化状态图2所示，启动完毕后，则进入到主视图的待机状态，当侦测到目标后，点击机身中间部分的物理按键(菜单/确认左)，画面会跳转至变化状态图3，显示目标信息，点击机身中间部分的物理按键(退出右)，则恢复主视图的待机状态；在配置设备的过程中，通过机身中间部分的物理按键(菜单/确认左、退出右、向上上、向下下)，可随时进入配置页面，如变化状态图4所示，可根据需要，选择配置参数，当选择变化状态图4中的关于设备选项时，画面会跳转至变化状态图5，可查看本设备信息。 | 无 | 上海特金无线技术有限公司 | CN307740330S
65 | 无人机探测模块 | CN308004500S.pdf | 1.本外观设计产品的名称：无人机探测模块。2.本外观设计产品的用途：无人机侦测、及需要添加无人机侦测功能的系统模块集成。3.本外观设计产品的设计要点：在于产品的形状，尤其在于总体壳体散热鳍的设计、J30J接口、射频接口、及指示灯的位置。4.最能表明设计要点的图片或照片：立体图。 | 无 | 上海特金信息科技有限公司 | CN308004500S
66 | 手提式无人机探测定位装备 | CN307995966S.pdf | 1.本外观设计产品的名称：手提式无人机探测定位装备。2.本外观设计产品的用途：用于侦测一定区域内工作中的无人机，其基于频谱感知和人工智能技术获取相关数据，并通过装备自带显示器进行显示，可获取所监测范围内无人机的型号、频率、带宽、位置等信息。3.本外观设计产品的设计要点：在于形状。4.最能表明设计要点的图片或照片：使用状态图。 | 无 | 上海特金信息科技有限公司 | CN307995966S
67 | 手提式无人机探测定位装备 | CN307995967S.pdf | 1.本外观设计产品的名称：手提式无人机探测定位装备。2.本外观设计产品的用途：用于侦测一定区域内工作中的无人机，其基于频谱感知和人工智能技术获取相关数据，并通过装备自带显示器进行显示，可获取所监测范围内无人机的型号、频率、带宽、位置等信息。3.本外观设计产品的设计要点：在于形状。4.最能表明设计要点的图片或照片：立体图。 | 无 | 上海特金信息科技有限公司 | CN307995967S
68 | 无人机频谱侦测设备 | CN306084758S.pdf | 1.本外观设计产品的名称：无人机频谱侦测设备。2.本外观设计产品的用途：主要用于室外环境中无人机的频谱侦测。3.本外观设计产品的设计要点：在于形状，尤其在于散热筋的形状及中间铭牌位置。4.最能表明设计要点的图片或照片：主视图。 | 无 | 上海特金无线技术有限公司 | CN306084758S
69 | 便携式无人机侦测及定向装备 | CN306899545S.pdf | 1.本外观设计产品的名称：便携式无人机侦测及定向装备。2.本外观设计产品的用途：用于无人机侦测，预警及定向。3.本外观设计产品的设计要点：在于产品的形状，尤其在于可开合两侧天线设计、及旋钮开关和天线排布。4.最能表明设计要点的图片或照片：立体图。5.本外观设计的主视图、后视图、俯视图、仰视图、左视图、右视图、立体图为产品两侧天线闭合时的主视图、后视图、俯视图、仰视图、左视图、右视图、立体图，使用状态图1为产品两侧天线打开时的主视图，使用状态图2为产品两侧天线打开时的后视图，使用状态图3为产品两侧天线打开时的俯视图，使用状态图4为产品两侧天线打开时的仰视图，使用状态图5为产品两侧天线打开时的左视图，使用状态图6为产品两侧天线打开时的右视图，使用状态图7为产品两侧天线打开时的立体图。 | 无 | 上海特金无线技术有限公司 | CN306899545S
70 | 无人机探测定位设备 | CN306127176S.pdf | 1.本外观设计产品的名称：无人机探测定位设备。2.本外观设计产品的用途：用于室外环境中无人机的探测与定位。3.本外观设计产品的设计要点：在于产品的形状，尤其在于散热筋和标签位置结合的形状。4.最能表明设计要点的图片或照片：主视图。 | 无 | 上海特金无线技术有限公司 | CN306127176S
71 | 便携式无人机侦测设备 | CN308004534S.pdf | 1.本外观设计产品的名称：便携式无人机侦测设备。2.本外观设计产品的用途：无人机侦测、识别与预警。3.本外观设计产品的设计要点：在于产品的形状，尤其在于壳体的外形设计、喇叭开孔位置、旋钮位置、三组天线位置、指示灯位置、及屏幕按钮组合的样式。4.最能表明设计要点的图片或照片：立体图。 | 无 | 上海特金信息科技有限公司 | CN308004534S
72 | 便携式无人机侦测装备 | CN306846263S.pdf | 1.本外观设计产品的名称：便携式无人机侦测装备。2.本外观设计产品的用途：用于无人机侦测，预警装置设备。3.本外观设计产品的设计要点：在于产品的形状，尤其在于总体壳体线条的排布，接口、天线、开关、指示灯及听筒网的位置。4.最能表明设计要点的图片或照片：立体图。 | 无 | 上海特金无线技术有限公司 | CN306846263S
73 | 无人机侦测识别设备 | CN306084757S.pdf | 1.本外观设计产品的名称：无人机侦测识别设备。2.本外观设计产品的用途：用于室外环境中无人机的侦测识别。3.本外观设计产品的设计要点：在于产品的形状与图案的结合，尤其在于正面字母标识位置及四角固定外形。4.最能表明设计要点的图片或照片：主视图。 | 无 | 上海特金无线技术有限公司 | CN306084757S
74 | TDOA无人机侦测装备 | CN306846261S.pdf | 1.本外观设计产品的名称：TDOA无人机侦测装备。2.本外观设计产品的用途：主要用于通讯或频谱监测，例如作为室外安装的小型通讯设备或频谱监测设备。3.本外观设计产品的设计要点：在于产品的形状，尤其在于外罩的形状、底部散热筋的形状，以及接口的位置。4.最能表明设计要点的图片或照片：立体图。 | 无 | 上海特金无线技术有限公司 | CN306846261S
75 | TDOA无人机侦测装备 | CN306846260S.pdf | 1.本外观设计产品的名称：TDOA无人机侦测装备。2.本外观设计产品的用途：用于通讯或频谱监测，例如作为室外安装的小型通讯设备或频谱监测设备。3.本外观设计产品的设计要点：在于产品的形状，尤其在于外罩的形状、底部散热筋的形状，以及接口的位置。4.最能表明设计要点的图片或照片：立体图。 | 无 | 上海特金无线技术有限公司 | CN306846260S
76 | TDOA无人机侦测装备 | CN306846265S.pdf | 1.本外观设计产品的名称：TDOA无人机侦测装备。2.本外观设计产品的用途：用于通讯或频谱监测，例如作为室外安装的小型通讯设备或频谱监测设备。3.本外观设计产品的设计要点：在于产品的形状，尤其在于外罩的形状、底部散热筋的形状，以及接口的位置。4.最能表明设计要点的图片或照片：立体图。 | 无 | 上海特金无线技术有限公司 | CN306846265S
77 | TDOA无人机侦测装备 | CN306846262S.pdf | 1.本外观设计产品的名称：TDOA无人机侦测装备。2.本外观设计产品的用途：用于通讯或频谱监测，例如作为室外安装的小型通讯设备或频谱监测设备。3.本外观设计产品的设计要点：在于产品的形状，尤其在于外罩的形状、底部散热筋的形状，以及接口的位置。4.最能表明设计要点的图片或照片：立体图。 | 无 | 上海特金无线技术有限公司 | CN306846262S
78 | TDOA无人机侦测装备 | CN306846264S.pdf | 1.本外观设计产品的名称：TDOA无人机侦测装备。2.本外观设计产品的用途：用于通讯或频谱监测，例如作为室外安装的小型通讯设备或频谱监测设备。3.本外观设计产品的设计要点：在于产品的形状与图案的结合，尤其在于外罩的形状、底部散热筋的形状，以及接口的位置。4.最能表明设计要点的图片或照片：立体图。 | 无 | 上海特金无线技术有限公司 | CN306846264S
79 | TDOA无人机侦测装备 | CN306846258S.pdf | 1.本外观设计产品的名称：TDOA无人机侦测装备。2.本外观设计产品的用途：用于通讯或频谱监测，例如作为室外安装的小型通讯设备或频谱监测设备。3.本外观设计产品的设计要点：在于产品的形状，尤其在于外罩的形状、底部散热筋的形状，以及接口的位置。4.最能表明设计要点的图片或照片：立体图。 | 无 | 上海特金无线技术有限公司 | CN306846258S
80 | 可移动平台的轨迹确定方法、装置及设备、存储介质 | CN112198541B.pdf | 本发明提供一种可移动平台的轨迹确定方法、装置及设备、存储介质，有利于提升轨迹预测的准确性。该可移动平台的轨迹确定方法包括：获取目标可移动平台当前的第一状态信息；基于已建立的各状态信息集合中最新的状态信息确定对应的目标驱动量，所述目标驱动量用于表征促使所述目标可移动平台从该最新的状态信息变化至所述第一状态信息所需的作用力，所述状态信息集合包含可移动平台在移动过程中产生的状态信息；基于各目标驱动量从各最新的状态信息中确定出与所述第一状态信息匹配的第二状态信息；将所述第一状态信息添加至所述第二状态信息所在的状态信息集合，并基于该状态信息集合确定所述目标可移动平台的轨迹。 | 1.一种可移动平台的轨迹确定方法，其特征在于，包括：获取目标可移动平台当前的第一状态信息；基于已建立的各状态信息集合中最新的状态信息确定对应的目标驱动量，所述目标驱动量用于表征促使所述目标可移动平台从该最新的状态信息变化至所述第一状态信息所需的作用力，所述状态信息集合包含可移动平台在移动过程中产生的状态信息；基于各目标驱动量从各最新的状态信息中确定出与所述第一状态信息匹配的第二状态信息；将所述第一状态信息添加至所述第二状态信息所在的状态信息集合，并基于该状态信息集合确定所述目标可移动平台的轨迹；其中，状态信息包含以下的至少一种状态参数：接收的来自可移动平台的信号的强度；接收的来自可移动平台的信号的相位；接收的来自可移动平台的信号的频率；可移动平台所处的位置点；可移动平台移动的速度；可移动平台移动的方向。 | 上海特金无线技术有限公司 | CN112198541B
81 | 可移动平台的轨迹确定方法、装置及设备、存储介质 | CN112198541A.pdf | 本发明提供一种可移动平台的轨迹确定方法、装置及设备、存储介质，有利于提升轨迹预测的准确性。该可移动平台的轨迹确定方法包括：获取目标可移动平台当前的第一状态信息；基于已建立的各状态信息集合中最新的状态信息确定对应的目标驱动量，所述目标驱动量用于表征促使所述目标可移动平台从该最新的状态信息变化至所述第一状态信息所需的作用力，所述状态信息集合包含可移动平台在移动过程中产生的状态信息；基于各目标驱动量从各最新的状态信息中确定出与所述第一状态信息匹配的第二状态信息；将所述第一状态信息添加至所述第二状态信息所在的状态信息集合，并基于该状态信息集合确定所述目标可移动平台的轨迹。 | 1.一种可移动平台的轨迹确定方法，其特征在于，包括： 获取目标可移动平台当前的第一状态信息； 基于已建立的各状态信息集合中最新的状态信息确定对应的目标驱动量，所述目标驱动量用于表征促使所述目标可移动平台从该最新的状态信息变化至所述第一状态信息所需的作用力，所述状态信息集合包含可移动平台在移动过程中产生的状态信息； 基于各目标驱动量从各最新的状态信息中确定出与所述第一状态信息匹配的第二状态信息； 将所述第一状态信息添加至所述第二状态信息所在的状态信息集合，并基于该状态信息集合确定所述目标可移动平台的轨迹。 | 上海特金无线技术有限公司 | CN112198541A
82 | TDOA无人机侦测装备 | CN306846259S.pdf | 1.本外观设计产品的名称：TDOA无人机侦测装备。2.本外观设计产品的用途：主要用于通讯或频谱监测，例如作为室外安装的小型通讯设备或频谱监测设备。3.本外观设计产品的设计要点：在于产品的形状，尤其在于外罩的形状、底部散热筋的形状，以及接口的位置。4.最能表明设计要点的图片或照片：立体图。 | 无 | 上海特金无线技术有限公司 | CN306846259S