## STM32H563ZIT3Q GPIO表格
STM32H562xx and STM32H563xx pin/ball definition
Pin number | Pin name (function after reset)(3)(4) | PIN FUN | Pin type | I/O structure | Notes | Alternate functions | Additional functions | Net Name | PIN定义 | 功能
1 | PE2 |  | I/O | FT_h | - | TRACECLK, LPTIM1_IN2, SAI1_CK1, SPI4_SCK, SAI1_MCLK_A, USART10_RX, UART8_TX, OCTOSPI1_IO2, ETH_MII_TXD3, FMC_A23, DCMI_D3/PSSI_D3, EVENTOUT | - | LED_ON_EN | OUTPUT | 开关按键指示灯，输出高电平有效
2 | PE3 |  | I/O | FT_h | - | TRACED0, TIM15_BKIN, SAI1_SD_B, USART10_TX, FMC_A19, EVENTOUT | TAMP_IN6/TAMP_OUT3
3 | PE4 | GPIO | I/O | FT_h | - | TRACED1, SAI1_D2, TIM15_CH1N, SPI4_NSS, SAI1_FS_A, FMC_A20, DCMI_D4/PSSI_D4, EVENTOUT | TAMP_IN7/TAMP_OUT8 | SW_FUNCTION | INPUT | 多功能键检测，检测低有效
4 | PE5 | Timer | I/O | FT_h | - | TRACED2, SAI1_CK2, TIM15_CH1, SPI4_MISO, SAI1_SCK_A, FMC_A21, DCMI_D6/PSSI_D6, EVENTOUT | TAMP_IN8/TAMP_OUT7 | BUZZER_PWM | PWM | 蜂鸣器PWM控制 | TIM15_1
5 | PE6 | GPIO | I/O | FT_h | - | TRACED3, TIM1_BKIN2, SAI1_D1, TIM15_CH2, SPI4_MOSI, SAI1_SD_A, SAI2_MCLK_B, FMC_A22, DCMI_D7/PSSI_D7, EVENTOUT | TAMP_IN3/TAMP_OUT6 | PA1_CTR | OUTPUT | 功放控制，高开低关
6 | VBAT |  | S | - | - | - | - | VDD_3V3 | POWER | 3.3V
7 | PC13 | GPIO | I/O | FT_t | -5 | EVENTOUT | TAMP_IN1/TAMP_OUT2/ TAMP_OUT3, RTC_OUT1/ RTC_TS, WKUP4 | VCC0_28V_PG | INPUT | 28V_PG检测，检测高有效
8 | PC14- OSC32_ IN (OSC32_IN) | CLOCK | I/O | FT | - | EVENTOUT | OSC32_IN | OSC32_IN | INPUT | 32.768KHz
9 | PC15- OSC32_OU T (OSC32_O UT) | CLOCK | I/O | FT | - | EVENTOUT | OSC32_OUT | OSC32_OUT
10 | PF0 |  | I/O | FT_f | - | I2C2_SDA, FMC_A0, LPTIM5_CH1, EVENTOUT | -
11 | PF1 |  | I/O | FT_f | - | I2C2_SCL, FMC_A1, LPTIM5_CH2, EVENTOUT | -
12 | PF2 | GPIO | I/O | FT_h | - | LPTIM3_CH2, LPTIM3_IN2, I2C2_SMBA, UART12_TX, USART11_CK, FMC_A2, LPTIM5_IN1, EVENTOUT | - | GPIO_VC04 | OUTPUT | 功放控制，高开低关
13 | PF3 | GPIO | I/O | FT_h | - | LPTIM3_IN1, USART11_TX, FMC_A3, LPTIM5_IN2, EVENTOUT | - | GPIO_VC05 | OUTPUT | 功放控制，高开低关
14 | PF4 | GPIO | I/O | FT_h | - | LPTIM3_ETR, USART11_RX, FMC_A4, EVENTOUT | - | CH_CFG0 | OUTPUT | CH9121串口配置模式设置脚，内置上拉，检测到低电平 时，进入串口配置模式，高电平退出配置模式
15 | PF5 | GPIO | I/O | FT_fh | - | LPTIM3_CH1, I2C4_SCL, I3C1_SCL, UART12_RX, USART11_CTS/USART11_NSS, FMC_A5, LPTIM3_IN1, EVENTOUT | - | CH_RST | OUTPUT | CH9121复位，低电平有效
16 | VSS |  | S | - | - | - | - | GND | POWER | GND
17 | VDD |  | S | - | - | - | - | VDD_3V3 | POWER | 3.3V
18 | PF6 | GPIO | I/O | FT_h | - | TIM16_CH1, SPI5_NSS, SAI1_SD_B, UART7_RX, OCTOSPI1_IO3, LPTIM5_CH1, EVENTOUT | - | BUTTON_IN | INPUT | 遥控按键输入检测，检测低电平
19 | PF7 | GPIO | I/O | FT_h | - | TIM17_CH1, SPI5_SCK, SAI1_MCLK_B, UART7_TX, OCTOSPI1_IO2, LPTIM5_CH2, EVENTOUT | - | TRIGGER | INPUT | 打击检测，检测低有效
20 | PF8 | GPIO | I/O | FT_h | - | TIM16_CH1N, SPI5_MISO, SAI1_SCK_B, UART7_RTS, TIM13_CH1, OCTOSPI1_IO0, LPTIM5_IN1, EVENTOUT | - | VCC0_21V_CTRL | OUTPUT | VCC0_28V上电控制，输出高电平
21 | PF9 | GPIO | I/O | FT_h | - | TIM17_CH1N, SPI5_MOSI, SAI1_FS_B, UART7_CTS, TIM14_CH1, OCTOSPI1_IO1, LPTIM5_IN2, EVENTOUT | - | VCC1_21V_CTRL | OUTPUT | VCC1_28V上电控制，输出高电平
22 | PF10 | GPIO | I/O | FT_h | - | TIM16_BKIN, SAI1_D3, PSSI_D15, OCTOSPI1_CLK, DCMI_D11/PSSI_D11, EVENTOUT | - | VCC2_21V_CTRL | OUTPUT | VCC2_34V上电控制，输出高电平
23 | PH0- OSC_IN(PH 0) | CLOCK | I/O | FT | - | EVENTOUT | OSC_IN | OSC_IN |  | 8MHz晶体
24 | PH1- OSC_OUT( PH1) | CLOCK | I/O | FT | - | EVENTOUT | OSC_OUT | OSC_OUT
25 | NRST |  | I/O | RST | - | - | - | NRST |  | 复位脚，上拉
26 | PC0 |  | I/O | FT_a | - | TIM16_BKIN, SAI1_MCLK_A, SPI2_RDY, SAI2_FS_B, FMC_A25, OCTOSPI1_IO7, FMC_SDNWE, EVENTOUT | ADC12_INP10
27 | PC1 |  | I/O | FT_ah | - | TRACED0, SAI1_D1, SPI2_MOSI/I2S2_SDO, SAI1_SD_A, USART11_RTS, SAI2_SD_A, SDMMC2_CK, OCTOSPI1_IO4, ETH_MDC, EVENTOUT | ADC12_INP11, ADC12_INN10, TAMP_IN3/TAMP_OUT5, WKUP6
28 | PC2 |  | I/O | FT_a | - | PWR_CSLEEP, TIM17_CH1, TIM4_CH4, SPI2_MISO/I2S2_SDI, OCTOSPI1_IO5, OCTOSPI1_IO2, ETH_MII_TXD2, FMC_SDNE0, EVENTOUT | ADC12_INP12, ADC12_INN11
29 | PC3 | ADC | I/O | FT_a | - | PWR_CSTOP, SAI1_D3, LPTIM3_CH1, SPI2_MOSI/I2S2_SDO, OCTOSPI1_IO6, OCTOSPI1_IO0, ETH_MII_TX_CLK, FMC_SDCKE0, EVENTOUT | ADC12_INP13, ADC12_INN12 | SW_ADC5 | INPUT | 外设遥控器Y轴方向检测 | ADC预留 PC0-2
30 | VSSA |  | S | - | - | - | - | GND | POWER | GND
31 | VREF+ |  | S | - | - | - | - | VREF | POWER | 3.3V
32 | VDDA |  | S | - | - | - | - | VDDA | POWER | 3.3V
33 | PA0 | UART | I/O | FT_at | -5 | TIM2_CH1, TIM5_CH1, TIM8_ETR, TIM15_BKIN, SPI6_NSS, SPI3_RDY, USART2_CTS/USART2_NSS, UART4_TX, SDMMC2_CMD, SAI2_SD_B, ETH_MII_CRS, TIM2_ETR, EVENTOUT | ADC12_INP0, ADC12_INN1, TAMP_IN2/TAMP_OUT1, WKUP1 | DP_UART4_TX | UART4 | 显示屏串口TX
34 | PA1 | UART | I/O | FT_aht | -5 | TIM2_CH2, TIM5_CH2, TIM15_CH1N, LPTIM1_IN1, OCTOSPI1_DQS, USART2_RTS, UART4_RX, OCTOSPI1_IO3, SAI2_MCLK_B, ETH_MII_RX_CLK/ETH_RMII_R EF_CLK, EVENTOUT | ADC12_INP1, TAMP_IN5/TAMP_OUT4 | DP_UART4_RX |  | 显示屏串口RX
35 | PA2 | UART | I/O | FT_hat | -5 | TIM2_CH3, TIM5_CH3, TIM15_CH1, LPTIM1_IN2, USART2_TX, SAI2_SCK_B, ETH_MDIO, EVENTOUT | ADC12_INP14, TAMP_IN4/TAMP_OUT3, WKUP2 | GYRO_UART2_TX | UART2 | 陀螺仪串口TX
36 | PA3 | UART | I/O | FT_ah | - | TIM2_CH4, TIM5_CH4, OCTOSPI1_CLK, TIM15_CH2, SPI2_NSS/I2S2_WS, SAI1_SD_B, USART2_RX, ETH_MII_COL, EVENTOUT | ADC12_INP15 | GYRO_UART2_RX |  | 陀螺仪串口RX
37 | VSS |  | S | - | - | - | - | GND | POWER | GND
38 | VDD |  | S | - | - | - | - | VDD_3V3 | POWER | 3.3V
39 | PA4 | SPI | I/O | TT_a | - | TIM5_ETR, LPTIM2_CH1, SPI1_NSS/I2S1_WS, SPI3_NSS/I2S3_WS, USART2_CK, SPI6_NSS, DCMI_HSYNC/PSSI_DE, EVENTOUT | ADC12_INP18, DAC1_OUT1 | SPI1_CS | OUTPUT | SPI Flash片选控制，输出高电平
40 | PA5 | SPI | I/O | TT_ah | - | TIM2_CH1, TIM8_CH1N, SPI1_SCK/I2S1_CK, SPI6_SCK, ETH_MII_TX_EN/ETH_RMII_TX _EN, PSSI_D14, TIM2_ETR, EVENTOUT | ADC12_INP19, ADC12_INN18, DAC1_OUT2 | SPI1_SCK | SPI | SPI Flash时钟线
41 | PA6 | SPI | I/O | FT_ah | - | TIM1_BKIN, TIM3_CH1, TIM8_BKIN, SPI1_MISO/I2S1_SDI, OCTOSPI1_IO3, USART11_TX, SPI6_MISO, TIM13_CH1, DCMI_PIXCLK/PSSI_PDCK, EVENTOUT | ADC12_INP3 | SPI1_MISO |  | SPI Flash数据线，主输入从输出
42 | PA7 | SPI | I/O | FT_ah | - | TIM1_CH1N, TIM3_CH2, TIM8_CH1N, SPI1_MOSI/I2S1_SDO, USART11_RX, SPI6_MOSI, TIM14_CH1, OCTOSPI1_IO2, ETH_MII_RX_DV/ETH_RMII_CR S_DV, FMC_SDNWE, FMC_NWE, EVENTOUT | ADC12_INP7, ADC12_INN3 | SPI1_MOSI |  | SPI Flash数据线，主输出从输入
43 | PB0 | ADC | I/O | FT_ah | - | TIM1_CH2N, TIM3_CH3, TIM8_CH2N, OCTOSPI1_IO1, USART11_CK, UART4_CTS, ETH_MII_RXD2, LPTIM3_CH1, EVENTOUT | ADC12_INP9, ADC12_INN5 | TEMPADC0 | ADC | NTC温度检测1
44 | PB1 | ADC | I/O | FT_ah | - | TIM1_CH3N, TIM3_CH4, TIM8_CH3N, OCTOSPI1_IO0, ETH_MII_RXD3, LPTIM3_CH2, EVENTOUT | ADC12_INP5 | TEMPADC1 | ADC | NTC温度检测2
45 | PB2 |  | I/O | FT_ah | - | RTC_OUT2, SAI1_D1, TIM8_CH4N, SPI1_RDY, LPTIM1_CH1, SAI1_SD_A, SPI3_MOSI/I2S3_SDO, OCTOSPI1_CLK, OCTOSPI1_DQS, SDMMC1_CMD, LPTIM5_ETR, EVENTOUT | LSCO | VCC_GYRO_EN | OUTPUT | 陀螺仪电源使能控制，输出高电平
46 | PF11 | ADC | I/O | FT_ah | - | SPI5_MOSI, OCTOSPI1_NCLK, SAI2_SD_B, FMC_NRAS, DCMI_D12/PSSI_D12, LPTIM6_CH1, EVENTOUT | ADC1_INP2 | ADC_REF | ADC | ADC参考电压
47 | PF12 | ADC | I/O | FT_ah | - | FMC_A6, LPTIM6_CH2, EVENTOUT | ADC1_INP6, ADC1_INN2 | TEMPADC2 | ADC | 外置功放NTC温度检测3
48 | VSS |  | S | - | - | - | - | GND | POWER | GND
49 | VDD |  | S | - | - | - | - | VDD_3V3 | POWER | 3.3V
50 | PF13 | ADC | I/O | FT_ah | - | I2C4_SMBA, FMC_A7, LPTIM6_IN1, EVENTOUT | ADC2_INP2 | SW_ADC3 | ADC | 外置功放频段检测
51 | PF14 | ADC | I/O | FT_fah | - | FMC_A8, LPTIM6_IN2, EVENTOUT | ADC2_INP6, ADC2_INN2 | SW_ADC4 | ADC | 外设遥控器X轴方向检测
52 | PF15 |  | I/O | FT_fh | - | I2C4_SDA, I3C1_SDA, FMC_A9, EVENTOUT | -
53 | PG0 |  | I/O | FT_h | - | UART9_RX, FMC_A10, LPTIM4_IN1, EVENTOUT | -
54 | PG1 |  | I/O | FT_h | - | SPI2_MOSI/I2S2_SDO, UART9_TX, FMC_A11, EVENTOUT | - | CH_5V_EN | OUTPUT | CH_5V上电使能，输出高电平
55 | PE7 | GPIO | I/O | FT_ah | - | TIM1_ETR, UART12_RTS, UART7_RX, OCTOSPI1_IO4, FMC_D4/FMC_AD4, EVENTOUT | - | PA2_CTR | OUTPUT | 功放控制，高开低关
56 | PE8 | GPIO | I/O | FT_ah | - | TIM1_CH1N, UART12_CTS/UART12_NSS, UART7_TX, OCTOSPI1_IO5, FMC_D5/FMC_AD5, EVENTOUT | - | PA3_CTR | OUTPUT | 功放控制，高开低关
57 | PE9 | GPIO | I/O | FT_ah | - | TIM1_CH1, UART12_RX, UART7_RTS, OCTOSPI1_IO6, FMC_D6/FMC_AD6, EVENTOUT | - | PA4_CTR | OUTPUT | 功放控制，高开低关
58 | VSS |  | S | - | - | - | - | GND | POWER | GND
59 | VDD |  | S | - | - | - | - | VDD_3V3 | POWER | 3.3V
60 | PE10 | GPIO | I/O | FT_ah | - | TIM1_CH2N, UART12_TX, UART7_CTS, OCTOSPI1_IO7, FMC_D7/FMC_AD7, EVENTOUT | - | RC_1.4 | OUTPUT | 功放控制，高开低关
61 | PE11 | GPIO | I/O | FT_ah | - | TIM1_CH2, SPI1_RDY, SPI4_NSS, OCTOSPI1_NCS, SAI2_SD_B, FMC_D8/FMC_AD8, EVENTOUT | - | VSENSE_ALT01 | INPUT | 风扇12V电流检测告警
62 | PE12 | GPIO | I/O | FT_h | - | TIM1_CH3N, SPI4_SCK, SAI2_SCK_B, FMC_D9/FMC_AD9, EVENTOUT | - | GNSS_1.5 | OUTPUT | 功放控制，高开低关
63 | PE13 | GPIO | I/O | FT_h | - | TIM1_CH3, SPI4_MISO, SAI2_FS_B, FMC_D10/FMC_AD10, EVENTOUT | - | VSENSE_ALT02 | INPUT | VCC_5V电流检测告警
64 | PE14 | GPIO | I/O | FT_h | - | TIM1_CH4, SPI4_MOSI, SAI2_MCLK_B, FMC_D11/FMC_AD11, EVENTOUT | - | VSENSE_ALT03 | INPUT | VDD_3V3电流检测告警
65 | PE15 |  | I/O | FT_h | - | TIM1_BKIN, TIM1_CH4N, USART10_CK, FMC_D12/FMC_AD12, EVENTOUT | - | GNSS_1.2 | OUTPUT | 功放控制，高开低关
66 | PB10 | Timer | I/O | FT_f | - | TIM2_CH3, LPTIM3_CH1, LPTIM2_IN1, I2C2_SCL, SPI2_SCK/I2S2_CK, USART3_TX, OCTOSPI1_NCS, ETH_MII_RX_ER, EVENTOUT | - | FAN_SENSOR2 | INPUT | 风扇2输入反馈，检测低有效 | TIM2_3
67 | PB11 | GPIO | I/O | FT_f | - | TIM2_CH4, LPTIM2_ETR, I2C2_SDA, SPI2_RDY, SPI4_RDY, USART3_RX, ETH_MII_TX_EN/ETH_RMII_TX _EN, FMC_NBL1, EVENTOUT | -
68 | VLXSMPS |  | S | - | - | - | - | N19224635 | POWER
69 | VDDSMPS |  | S | - | - | - | - | VDDSMPS | POWER | 3.3V
70 | VSSSMPS |  | S | - | - | - | - | GND | POWER | GND
71 | VCAP |  | S | - | - | - | - | VCAP | POWER
72 | VSS |  | S | - | - | - | - | GND | POWER | GND
73 | VDD |  | S | - | - | - | - | VDD_3V3 | POWER | 3.3V
74 | PB13 | UART | I/O | FT_c | - | TIM1_CH1N, LPTIM3_IN1, LPTIM2_CH1, I2C2_SMBA, SPI2_SCK/I2S2_CK, USART3_CTS/USART3_NSS, FDCAN2_TX, SDMMC1_D0, UART5_TX, EVENTOUT | UCPD1_CC1 | UART5_TX | UART5 | 串口转网口TX
75 | PB14 | GPIO | I/O | FT_c | - | TIM1_CH2N, TIM12_CH1, TIM8_CH2N, USART1_TX, SPI2_MISO/I2S2_SDI, USART3_RTS, UART4_RTS, SDMMC2_D0, LPTIM3_ETR, EVENTOUT | UCPD1_CC2 | FAN_EN | OUTPUT | 风扇使能控制，输出高电平
76 | PB15 | UART | I/O | FT_h | - | RTC_REFIN, TIM1_CH3N, TIM12_CH2, TIM8_CH3N, USART1_RX, SPI2_MOSI/I2S2_SDO, USART11_CTS/USART11_NSS, UART4_CTS, SDMMC2_D1, OCTOSPI1_CLK, ETH_MII_TXD1/ETH_RMII_TXD 1, DCMI_D2/PSSI_D2, UART5_RX, EVENTOUT | PVD_IN | UART5_RX |  | 串口转网口RX
77 | PD8 | GPIO | I/O | FT_h | - | USART3_TX, FMC_D13/FMC_AD13, EVENTOUT | - | GPIO0_DISPLAY |  | 显示屏GPIO
78 | PD9 | GPIO | I/O | FT_h | - | USART3_RX, FDCAN2_RX, FMC_D14/FMC_AD14, EVENTOUT | - | GPIO1_DISPLAY
79 | PD10 |  | I/O | FT_h | - | LPTIM2_CH2, USART3_CK, FMC_D15/FMC_AD15, EVENTOUT | - | VBUS_ON | INPUT | 显示屏输入检测，检测为高电平
80 | PD11 | GPIO | I/O | FT_h | - | SAI1_CK1, LPTIM2_IN2, I2C4_SMBA, USART3_CTS/USART3_NSS, UART4_RX, OCTOSPI1_IO0, SAI2_SD_A, FMC_A16/FMC_CLE, EVENTOUT | - | REDLED | OUTPUT | 电量检测灯，20%以下，输出低电平
81 | PD12 | Timer | I/O | FT_fh | - | LPTIM1_IN1, TIM4_CH1, LPTIM2_IN1, I2C4_SCL, I3C1_SCL, SAI1_D1, USART3_RTS, UART4_TX, OCTOSPI1_IO1, SAI2_FS_A, FMC_A17/FMC_ALE, DCMI_D12/PSSI_D12, EVENTOUT | - | FAN1_PWM | PWM | 外置功放风扇3PWM控制 | TIM4_1
82 | PD13 | Timer | I/O | FT_fh | - | LPTIM1_CH1, TIM4_CH2, LPTIM2_CH1, I2C4_SDA, I3C1_SDA, OCTOSPI1_IO3, SAI2_SCK_A, UART9_RTS, FMC_A18, DCMI_D13/PSSI_D13, LPTIM4_IN1, EVENTOUT | - | FAN_SENSOR3 | INPUT | 外置功放风扇3输入反馈，检测低有效 | TIM4_2
83 | VSS |  | S | - | - | - | - | GND | POWER | GND
84 | VDD |  | S | - | - | - | - | VDD_3V3 | POWER | 3.3V
85 | PD14 | GPIO | I/O | FT_h | - | TIM4_CH3, UART8_CTS, UART9_RX, FMC_D0/FMC_AD0, EVENTOUT | - | YELLOW_LED | OUTPUT | 电量检测灯，20%-50%，输出低电平
86 | PD15 | GPIO | I/O | FT_h | - | TIM4_CH4, UART8_RTS, UART9_TX, FMC_D1/FMC_AD1, EVENTOUT | - | GREEN_LED | OUTPUT | 电量检测灯，50%以上，输出低电平
87 | PG2 | GPIO | I/O | FT_h | - | TIM8_BKIN, UART12_RX, FMC_A12, LPTIM6_ETR, EVENTOUT | - | TRIGGER_LED | OUTPUT | 打击显示灯，输出低电平
88 | PG3 | GPIO | I/O | FT_h | - | TIM8_BKIN2, UART12_TX, FMC_A13, LPTIM5_ETR, EVENTOUT | - | GNSS_LED | OUTPUT | GNSS打击显示灯，输出低电平
89 | PG4 | GPIO | I/O | FT_h | - | TIM1_BKIN2, FMC_A14/FMC_BA0, LPTIM4_ETR, EVENTOUT | - | TRIGGER_IN_LED | OUTPUT | 打击状态指示灯，低电平点亮
90 | PG5 | GPIO | I/O | FT_h | - | TIM1_ETR, FMC_A15/FMC_BA1, EVENTOUT | - | GNSS_IN_LED | OUTPUT | GNSS状态指示灯，低电平点亮
91 | PG6 |  | I/O | FT_fh | - | TIM17_BKIN, I3C1_SDA, I2C4_SDA, SPI1_RDY, OCTOSPI1_NCS, UCPD1_FRSTX, FMC_NE3, DCMI_D12/PSSI_D12, EVENTOUT | -
92 | PG7 |  | I/O | FT_fh | - | SAI1_CK2, I3C1_SCL, I2C4_SCL, SAI1_MCLK_A, USART6_CK, UCPD1_FRSTX, FMC_INT, DCMI_D13/PSSI_D13, EVENTOUT | -
93 | PG8 |  | I/O | FT_h | - | TIM8_ETR, SPI6_NSS, USART6_RTS, ETH_PPS_OUT, FMC_SDCLK, EVENTOUT | -
94 | VSS |  | S | - | - | - | - | GND | UART6 | GND
95 | VDD |  | S | - | - | - | - | VDD_3V3 |  | 3.3V
96 | PC6 | UART | I/O | FT_h | - | TIM3_CH1, TIM8_CH1, I2S2_MCK, SAI1_SCK_A, USART6_TX, SDMMC1_D0DIR, FMC_NWAIT, SDMMC2_D6, OCTOSPI1_IO5, SDMMC1_D6, DCMI_D0/PSSI_D0, EVENTOUT | - | GPS_UART6_TX | OUTPUT | GPS串口通信
97 | PC7 | UART | I/O | FT_h | - | TRGIO, TIM3_CH2, TIM8_CH2, I2S3_MCK, USART6_RX, SDMMC1_D123DIR, FMC_NE1, SDMMC2_D7, OCTOSPI1_IO6, SDMMC1_D7, DCMI_D1/PSSI_D1, EVENTOUT | - | GPS_UART6_RX | INPUT | GPS串口通信
98 | PC8 | GPIO | I/O | FT_h | - | TRACED1, TIM3_CH3, TIM8_CH3, USART6_CK, UART5_RTS, FMC_NE2/FMC_NCE, FMC_INT, FMC_ALE, SDMMC1_D0, DCMI_D2/PSSI_D2, EVENTOUT | - | GPS_FORCE_ON |  | GPS备份功能
99 | PC9 | GPIO | I/O | FT_fh | - | MCO2, TIM3_CH4, TIM8_CH4, I2C3_SDA, AUDIOCLK, UART5_CTS, OCTOSPI1_IO0, FMC_CLE, SDMMC1_D1, DCMI_D3/PSSI_D3, EVENTOUT | UCPD1_DB2 | GPS_PPS |  | GPS上升沿同步
100 | PA8 | GPIO | I/O | FT_fh | - | MCO1, TIM1_CH1, TIM8_BKIN2, I2C3_SCL, SPI1_RDY, USART1_CK, USB_SOF, UART7_RX, FMC_NOE, DCMI_D3/PSSI_D3, EVENTOUT | - | SP11_WP | OUTPUT | SPI Flash写保护
101 | PA9 | UART | I/O | FT_d | - | TIM1_CH2, LPUART1_TX, I2C3_SMBA, SPI2_SCK/I2S2_CK, USART1_TX, ETH_MII_TX_ER, FMC_NWE, DCMI_D0/PSSI_D0, EVENTOUT | UCPD1_DB1 | DEBUG_UART1_TX | UART1 | debug串口
102 | PA10 | UART | I/O | FT_h | - | TIM1_CH3, LPUART1_RX, LPTIM2_IN2, UCPD1_FRSTX, USART1_RX, FDCAN2_TX, SDMMC1_D0, DCMI_D1/PSSI_D1, EVENTOUT | - | DEBUG_UART1_RX
103 | PA11 | USB2.0 | I/O | FT_u | - | TIM1_CH4, LPUART1_CTS, SPI2_NSS/I2S2_WS, UART4_RX, USART1_CTS/USART1_NSS, FDCAN1_RX, USB_DM, EVENTOUT | - | MCU_USB_DM | USB2.0 | 与显示屏USB通信
104 | PA12 | USB2.0 | I/O | FT_u | - | TIM1_ETR, LPUART1_RTS, SPI2_SCK/I2S2_CK, UART4_TX, USART1_RTS, SAI2_FS_B, FDCAN1_TX, USB_DP, EVENTOUT | - | MCU_USB_DP
105 | PA13(JTMS /SWDIO) | SWD | I/O | FT | -6 | JTMS/SWDIO, EVENTOUT | - | SWDIO |  | 烧录接口，5pin连接器
106 | VDDUSB |  | S | - | - | - | - | VDD_3V3
107 | VSS |  | S | - | - | - | - | VDDUSB
108 | VDD |  | S | - | - | - | - | GND
109 | PA14(JTCK/ SWCLK) | SWD | I/O | FT | -6 | JTCK/SWCLK, EVENTOUT | - | SWCLK |  | 烧录接口，5pin连接器
110 | PA15(JTDI) | Timer | I/O | FT | -6 | JTDI, TIM2_CH1, LPTIM3_IN2, HDMI_CEC, SPI1_NSS/I2S1_WS, SPI3_NSS/I2S3_WS, SPI6_NSS, UART4_RTS, UART7_TX, FMC_NBL1, DCMI_D11/PSSI_D11, TIM2_ETR, EVENTOUT | - | FAN_SENSOR1 | INPUT | 风扇1输入反馈，检测低有效 | TIM2_1 | TIM不用 给功放控制
111 | PC10 | GPIO | I/O | FT_h | - | LPTIM3_ETR, SPI3_SCK/I2S3_CK, USART3_TX, UART4_TX, OCTOSPI1_IO1, ETH_MII_TXD0/ETH_RMII_TXD 0, SDMMC1_D2, DCMI_D8/PSSI_D8, EVENTOUT | - | GPS_RESET | OUTPUT | GPS复位，输出高电平复位
112 | PC11 | GPIO | I/O | FT_h | - | LPTIM3_IN1, SPI3_MISO/I2S3_SDI, USART3_RX, UART4_RX, OCTOSPI1_NCS, SDMMC1_D3, DCMI_D4/PSSI_D4, EVENTOUT | - | VCC1_28V_PG | INPUT | 功放28V_PG检测，检测高电平
113 | PC12 | GPIO | I/O | FT_h | - | TRACED3, TIM15_CH1, SPI6_SCK, SPI3_MOSI/I2S3_SDO, USART3_CK, UART5_TX, SDMMC1_CK, DCMI_D9/PSSI_D9, EVENTOUT | - | VCC2_34V_PG | INPUT | 功放34V_PG检测，检测高电平
114 | PD0 | GPIO | I/O | FT_h | - | TIM8_CH4N, UART4_RX, FDCAN1_RX, UART9_CTS, FMC_D2/FMC_AD2, EVENTOUT | - | VSENSE_ALT04 | INPUT | 功放28V电流检测告警
115 | PD1 | GPIO | I/O | FT_h | - | UART4_TX, FDCAN1_TX, FMC_D3/FMC_AD3, EVENTOUT | - | VSENSE_ALT05 | INPUT | 功放28V电流检测告警
116 | PD2 | GPIO | I/O | FT_h | - | TRACED2, TIM3_ETR, TIM15_BKIN, UART5_RX, SDMMC1_CMD, DCMI_D11/PSSI_D11, LPTIM4_ETR, EVENTOUT | WKUP7 | VSENSE_ALT06 | INPUT | 功放34V电流检测告警
117 | PD3 | GPIO | I/O | FT_h | - | SPI2_SCK/I2S2_CK, USART2_CTS/USART2_NSS, FMC_CLK, DCMI_D5/PSSI_D5, EVENTOUT | WKUP8 | VSENSE_ALT07 | INPUT | 测温电流检测告警
118 | PD4 | GPIO | I/O | FT_h | - | USART2_RTS, OCTOSPI1_IO4, FMC_NOE, EVENTOUT | - | VSENSE_3V3_EN | OUTPUT | I2C电量检测电源使能，输出高电平
119 | PD5 | GPIO | I/O | FT_h | - | TIM1_CH4N, SPI2_RDY, USART2_TX, FDCAN1_TX, OCTOSPI1_IO5, FMC_NWE, EVENTOUT | - | USB_5V_EN | OUTPUT | 显示屏电源使能，输出高电平
120 | VSS |  | S | - | - | - | - | GND | POWER | GND
121 | VDDIO2 |  | S | - | - | - | - | VDD_3V3 | POWER | 3.3V
122 | PD6 | GPIO | I/O | FT_sh | - | SAI1_D1, SPI3_MOSI/I2S3_SDO, SAI1_SD_A, USART2_RX, OCTOSPI1_IO6, SDMMC2_CK, FMC_NWAIT, DCMI_D10/PSSI_D10, EVENTOUT | - | VBRATOR_EN | OUTPUT | 马达电源使能，输出高电平
123 | PD7 | GPIO | I/O | FT_sh | - | SPI1_MOSI/I2S1_SDO, USART2_CK, OCTOSPI1_IO7, SDMMC2_CMD, FMC_NE1/FMC_NCE, LPTIM4_OUT, EVENTOUT | - | VCC4_21V_CTRL | OUTPUT | 外置功放电源控制，输出高电平
124 | PG9 |  | I/O | FT_sh | - | SPI1_MISO/I2S1_SDI, USART6_RX, OCTOSPI1_IO6, SAI2_FS_B, SDMMC2_D0, FMC_NE2/FMC_NCE, DCMI_VSYNC/PSSI_RDY, EVENTOUT | -
125 | PG10 |  | I/O | FT_sh | - | SPI1_NSS/I2S1_WS, SAI2_SD_B, SDMMC2_D1, FMC_NE3, DCMI_D2/PSSI_D2, EVENTOUT | -
126 | PG12 |  | I/O | FT_sh | - | LPTIM1_IN1, PSSI_D15, SPI6_MISO, USART10_TX, USART6_RTS, SDMMC2_D3, ETH_MII_TXD1/ETH_RMII_TXD 1, FMC_NE4, DCMI_D11/PSSI_D11, LPTIM5_CH1, EVENTOUT | -
127 | PG13 |  | I/O | FT_sh | - | TRACED0, LPTIM1_CH1, SPI6_SCK, USART10_CTS/USART10_NSS, USART6_CTS/USART6_NSS, SDMMC2_D6, ETH_MII_TXD0/ETH_RMII_TXD 0, FMC_A24, LPTIM5_CH2, EVENTOUT | -
128 | PG14 |  | I/O | FT_sh | - | TRACED1, LPTIM1_ETR, LPTIM1_CH2, SPI6_MOSI, USART10_RTS, USART6_TX, OCTOSPI1_IO7, SDMMC2_D7, ETH_MII_TXD1/ETH_RMII_TXD 1, FMC_A25, LPTIM5_IN1, EVENTOUT | -
129 | VSS |  | S | - | - | - | - | GND | POWER | GND
130 | VDD |  | S | - | - | - | - | VDD_3V3 | POWER | 3.3V
131 | PG15 |  | I/O | FT_h | - | SPI4_RDY, USART10_CK, USART6_CTS/USART6_NSS, FMC_NCAS, DCMI_D13/PSSI_D13, EVENTOUT | -
132 | PB3(JTDO/ TRACESW O) |  | I/O | FT_fh | - | JTDO/TRACESWO, TIM2_CH2, I2C2_SDA, SPI1_SCK/I2S1_CK, SPI3_SCK/I2S3_CK, UART12_CTS/UART12_NSS, SPI6_SCK, SDMMC2_D2, CRS_SYNC, UART7_RX, LPTIM6_ETR, EVENTOUT | -
133 | PB4(NJTRS T) |  | I/O | FT_h | - | NJTRST, TIM16_BKIN, TIM3_CH1, OCTOSPI1_CLK, LPTIM1_CH2, SPI1_MISO/I2S1_SDI, SPI3_MISO/I2S3_SDI, SPI2_NSS/I2S2_WS, SPI6_MISO, SDMMC2_D3, UART7_TX, DCMI_D7/PSSI_D7, EVENTOUT | -
134 | PB5 | Timer | I/O | FT_h | - | TIM17_BKIN, TIM3_CH2, OCTOSPI1_NCLK, I2C1_SMBA, SPI1_MOSI/I2S1_SDO, I2C4_SMBA, SPI3_MOSI/I2S3_SDO, SPI6_MOSI, FDCAN2_RX, ETH_PPS_OUT, FMC_SDCKE1, DCMI_D10/PSSI_D10, UART5_RX, EVENTOUT | - | FAN_PWM | PWM | 风扇PWM控制 | TIM3_2
135 | PB6 | I2C | I/O | FT_f | - | TIM16_CH1N, TIM4_CH1, I3C1_SCL, I2C1_SCL, HDMI_CEC, I2C4_SCL, USART1_TX, LPUART1_TX, FDCAN2_TX, OCTOSPI1_NCS, FMC_SDNE1, DCMI_D5/PSSI_D5, UART5_TX, EVENTOUT | - | VSENSE_SCL | I2C | I2C电量检测和板子读温 | 殷明改Pin脚
136 | PB7 | I2C | I/O | FT_fa | - | TIM17_CH1N, TIM4_CH2, I3C1_SDA, I2C1_SDA, I2C4_SDA, USART1_RX, LPUART1_RX, FDCAN1_TX, SDMMC2_D5, SDMMC2_CKIN, FMC_NL, DCMI_VSYNC/PSSI_RDY, EVENTOUT | WKUP5 | VSENSE_SDA |  |  | 殷明改Pin脚
137 | BOOT0 |  | I | B | - | - | - | BOOT
138 | PB8 | GPIO | I/O | FT_fh | - | TIM16_CH1, TIM4_CH3, I3C1_SCL, I2C1_SCL, SPI4_RDY, I2C4_SCL, SDMMC1_CKIN, UART4_RX, FDCAN1_RX, SDMMC2_D4, ETH_MII_TXD3, SDMMC1_D4, DCMI_D6/PSSI_D6, EVENTOUT | - | VDC_PLUG_IN | INPUT | 适配器插入检测，检测高有效
139 | PB9 | GPIO | I/O | FT_fh | - | TIM17_CH1, TIM4_CH4, I3C1_SDA, I2C1_SDA, SPI2_NSS/I2S2_WS, I2C4_SDA, SDMMC1_CDIR, UART4_TX, FDCAN1_TX, SDMMC2_D5, SDMMC2_CKIN, SDMMC1_D5, DCMI_D7/PSSI_D7, EVENTOUT | - | CHG_EN | OUTPUT | 充电使能控制，输出高电平
140 | PE0 | GPIO | I/O | FT_h | - | LPTIM1_ETR, TIM4_ETR, LPTIM2_CH2, LPTIM2_ETR, SPI3_RDY, UART8_RX, FDCAN1_RX, SAI2_MCLK_A, FMC_NBL0, DCMI_D2/PSSI_D2, EVENTOUT | - | LED_FUNC_EN | OUTPUT | 多功能按键指示灯，输出高电平
141 | PE1 | GPIO | I/O | FT_h | - | LPTIM1_IN2, UART8_TX, FDCAN1_TX, FMC_NBL1, DCMI_D3/PSSI_D3, EVENTOUT | -
142 | VCAP |  | S | - | - | - | - | VCAP | POWER | 3.3V
143 | VSS |  | S | - | - | - | - | GND | POWER | GND
144 | VDD |  | S | - | - | - | - | VDD_3V3 | POWER | 3.3V

## STM32H563ZIT6 GPIO表格
STM32H562xx and STM32H563xx pin/ball definition
Pin number | Pin name (function after reset)(3)(4) | Pin type | I/O structure | Notes | Alternate functions | Additional functions | Net Name | PIN定义 | 功能
1 | PE2 | I/O | FT_h | - | TRACECLK, LPTIM1_IN2, SAI1_CK1, SPI4_SCK, SAI1_MCLK_A, USART10_RX, UART8_TX, OCTOSPI1_IO2, ETH_MII_TXD3, FMC_A23, DCMI_D3/PSSI_D3, EVENTOUT | - | LED_ON_EN | OUTPUT | 开关按键指示灯，输出高电平
2 | PE3 | I/O | FT_h | - | TRACED0, TIM15_BKIN, SAI1_SD_B, USART10_TX, FMC_A19, EVENTOUT | TAMP_IN6/TAMP_OUT3
3 | PE4 | I/O | FT_h | - | TRACED1, SAI1_D2, TIM15_CH1N, SPI4_NSS, SAI1_FS_A, FMC_A20, DCMI_D4/PSSI_D4, EVENTOUT | TAMP_IN7/TAMP_OUT8 | SW_FUNCTION | INPUT | 多功能键检测，检测低有效
4 | PE5 | I/O | FT_h | - | TRACED2, SAI1_CK2, TIM15_CH1, SPI4_MISO, SAI1_SCK_A, FMC_A21, DCMI_D6/PSSI_D6, EVENTOUT | TAMP_IN8/TAMP_OUT7 | BUZZER_PWM | PWM | 蜂鸣器PWM控制 | TIM15_1
5 | PE6 | I/O | FT_h | - | TRACED3, TIM1_BKIN2, SAI1_D1, TIM15_CH2, SPI4_MOSI, SAI1_SD_A, SAI2_MCLK_B, FMC_A22, DCMI_D7/PSSI_D7, EVENTOUT | TAMP_IN3/TAMP_OUT6 | PA1_CTR | OUTPUT | 功放控制，高开低关
6 | VBAT | S | - | - | - | - | VDD_3V3 | POWER | 3.3V
7 | PC13 | I/O | FT_t | -5 | EVENTOUT | TAMP_IN1/TAMP_OUT2/ TAMP_OUT3, RTC_OUT1/ RTC_TS, WKUP4 | VCC0_28V_PG | INPUT | 28V_PG检测，检测高有效
8 | PC14- OSC32_ IN (OSC32_IN) | I/O | FT | - | EVENTOUT | OSC32_IN | OSC32_IN | INPUT | 32.768KHz
9 | PC15- OSC32_OU T (OSC32_O UT) | I/O | FT | - | EVENTOUT | OSC32_OUT | OSC32_OUT
10 | PF0 | I/O | FT_f | - | I2C2_SDA, FMC_A0, LPTIM5_CH1, EVENTOUT | -
11 | PF1 | I/O | FT_f | - | I2C2_SCL, FMC_A1, LPTIM5_CH2, EVENTOUT | -
12 | PF2 | I/O | FT_h | - | LPTIM3_CH2, LPTIM3_IN2, I2C2_SMBA, UART12_TX, USART11_CK, FMC_A2, LPTIM5_IN1, EVENTOUT | - | GPIO_VC04 | OUTPUT | 功放控制，高开低关
13 | PF3 | I/O | FT_h | - | LPTIM3_IN1, USART11_TX, FMC_A3, LPTIM5_IN2, EVENTOUT | - | GPIO_VC05 | OUTPUT | 功放控制，高开低关
14 | PF4 | I/O | FT_h | - | LPTIM3_ETR, USART11_RX, FMC_A4, EVENTOUT | - | CH_CFG0 | OUTPUT | CH9121串口配置模式设置脚，内置上拉，检测到低电平 时，进入串口配置模式，高电平退出配置模式
15 | PF5 | I/O | FT_fh | - | LPTIM3_CH1, I2C4_SCL, I3C1_SCL, UART12_RX, USART11_CTS/USART11_NSS, FMC_A5, LPTIM3_IN1, EVENTOUT | - | CH_RST | OUTPUT | CH9121复位，低电平有效
16 | VSS | S | - | - | - | - | GND | POWER | GND
17 | VDD | S | - | - | - | - | VDD_3V3 | POWER | 3.3V
18 | PF6 | I/O | FT_h | - | TIM16_CH1, SPI5_NSS, SAI1_SD_B, UART7_RX, OCTOSPI1_IO3, LPTIM5_CH1, EVENTOUT | - | BUTTON_IN | INPUT | 遥控按键输入检测，检测低电平
19 | PF7 | I/O | FT_h | - | TIM17_CH1, SPI5_SCK, SAI1_MCLK_B, UART7_TX, OCTOSPI1_IO2, LPTIM5_CH2, EVENTOUT | - | TRIGGER | INPUT | 打击检测，检测高有效
20 | PF8 | I/O | FT_h | - | TIM16_CH1N, SPI5_MISO, SAI1_SCK_B, UART7_RTS, TIM13_CH1, OCTOSPI1_IO0, LPTIM5_IN1, EVENTOUT | - | VCC0_21V_CTRL | OUTPUT | VCC0_28V上电控制，输出高电平
21 | PF9 | I/O | FT_h | - | TIM17_CH1N, SPI5_MOSI, SAI1_FS_B, UART7_CTS, TIM14_CH1, OCTOSPI1_IO1, LPTIM5_IN2, EVENTOUT | - | VCC1_21V_CTRL | OUTPUT | VCC1_28V上电控制，输出高电平
22 | PF10 | I/O | FT_h | - | TIM16_BKIN, SAI1_D3, PSSI_D15, OCTOSPI1_CLK, DCMI_D11/PSSI_D11, EVENTOUT | - | VCC2_21V_CTRL | OUTPUT | VCC2_34V上电控制，输出高电平
23 | PH0- OSC_IN(PH 0) | I/O | FT | - | EVENTOUT | OSC_IN | OSC_IN |  | 8MHz晶体
24 | PH1- OSC_OUT( PH1) | I/O | FT | - | EVENTOUT | OSC_OUT | OSC_OUT
25 | NRST | I/O | RST | - | - | - | NRST |  | 复位脚，上拉
26 | PC0 | I/O | FT_a | - | TIM16_BKIN, SAI1_MCLK_A, SPI2_RDY, SAI2_FS_B, FMC_A25, OCTOSPI1_IO7, FMC_SDNWE, EVENTOUT | ADC12_INP10
27 | PC1 | I/O | FT_ah | - | TRACED0, SAI1_D1, SPI2_MOSI/I2S2_SDO, SAI1_SD_A, USART11_RTS, SAI2_SD_A, SDMMC2_CK, OCTOSPI1_IO4, ETH_MDC, EVENTOUT | ADC12_INP11, ADC12_INN10, TAMP_IN3/TAMP_OUT5, WKUP6
28 | PC2 | I/O | FT_a | - | PWR_CSLEEP, TIM17_CH1, TIM4_CH4, SPI2_MISO/I2S2_SDI, OCTOSPI1_IO5, OCTOSPI1_IO2, ETH_MII_TXD2, FMC_SDNE0, EVENTOUT | ADC12_INP12, ADC12_INN11
29 | PC3 | I/O | FT_a | - | PWR_CSTOP, SAI1_D3, LPTIM3_CH1, SPI2_MOSI/I2S2_SDO, OCTOSPI1_IO6, OCTOSPI1_IO0, ETH_MII_TX_CLK, FMC_SDCKE0, EVENTOUT | ADC12_INP13, ADC12_INN12 | SW_ADC5 | INPUT | 外设遥控器Y轴方向检测 | ADC预留 PC0-2
30 | VDD | S | - | - | - | - | VDD_3V3 | POWER | 3.3V
31 | VSSA | S | - | - | - | - | GND | POWER | GND
32 | VREF+ | S | - | - | - | - | VREF | POWER | 3.3V
33 | VDDA | S | - | - | - | - | VDD_3V3 | POWER | 3.3V
34 | PA0 | I/O | FT_at | -5 | TIM2_CH1, TIM5_CH1, TIM8_ETR, TIM15_BKIN, SPI6_NSS, SPI3_RDY, USART2_CTS/USART2_NSS, UART4_TX, SDMMC2_CMD, SAI2_SD_B, ETH_MII_CRS, TIM2_ETR, EVENTOUT | ADC12_INP0, ADC12_INN1, TAMP_IN2/TAMP_OUT1, WKUP1 | DP_UART4_TX | UART4 | 显示屏串口TX
35 | PA1 | I/O | FT_aht | -5 | TIM2_CH2, TIM5_CH2, TIM15_CH1N, LPTIM1_IN1, OCTOSPI1_DQS, USART2_RTS, UART4_RX, OCTOSPI1_IO3, SAI2_MCLK_B, ETH_MII_RX_CLK/ETH_RMII_R EF_CLK, EVENTOUT | ADC12_INP1, TAMP_IN5/TAMP_OUT4 | DP_UART4_RX |  | 显示屏串口RX
36 | PA2 | I/O | FT_hat | -5 | TIM2_CH3, TIM5_CH3, TIM15_CH1, LPTIM1_IN2, USART2_TX, SAI2_SCK_B, ETH_MDIO, EVENTOUT | ADC12_INP14, TAMP_IN4/TAMP_OUT3, WKUP2 | GYRO_UART2_TX | UART2 | 陀螺仪串口TX
37 | PA3 | I/O | FT_ah | - | TIM2_CH4, TIM5_CH4, OCTOSPI1_CLK, TIM15_CH2, SPI2_NSS/I2S2_WS, SAI1_SD_B, USART2_RX, ETH_MII_COL, EVENTOUT | ADC12_INP15 | GYRO_UART2_RX |  | 陀螺仪串口RX
38 | VSS | S | - | - | - | - | GND | POWER | GND
39 | VDD | S | - | - | - | - | VDD_3V3 | POWER | 3.3V
40 | PA4 | I/O | TT_a | - | TIM5_ETR, LPTIM2_CH1, SPI1_NSS/I2S1_WS, SPI3_NSS/I2S3_WS, USART2_CK, SPI6_NSS, DCMI_HSYNC/PSSI_DE, EVENTOUT | ADC12_INP18, DAC1_OUT1 | SPI1_CS | OUTPUT | SPI Flash片选控制，输出高电平
41 | PA5 | I/O | TT_ah | - | TIM2_CH1, TIM8_CH1N, SPI1_SCK/I2S1_CK, SPI6_SCK, ETH_MII_TX_EN/ETH_RMII_TX _EN, PSSI_D14, TIM2_ETR, EVENTOUT | ADC12_INP19, ADC12_INN18, DAC1_OUT2 | SPI1_SCK | SPI | SPI Flash时钟线
42 | PA6 | I/O | FT_ah | - | TIM1_BKIN, TIM3_CH1, TIM8_BKIN, SPI1_MISO/I2S1_SDI, OCTOSPI1_IO3, USART11_TX, SPI6_MISO, TIM13_CH1, DCMI_PIXCLK/PSSI_PDCK, EVENTOUT | ADC12_INP3 | SPI1_MISO |  | SPI Flash数据线，主输入从输出
43 | PA7 | I/O | FT_ah | - | TIM1_CH1N, TIM3_CH2, TIM8_CH1N, SPI1_MOSI/I2S1_SDO, USART11_RX, SPI6_MOSI, TIM14_CH1, OCTOSPI1_IO2, ETH_MII_RX_DV/ETH_RMII_CR S_DV, FMC_SDNWE, FMC_NWE, EVENTOUT | ADC12_INP7, ADC12_INN3 | SPI1_MOSI |  | SPI Flash数据线，主输出从输入
44 | PC4 | I/O | FT_a | - | TIM2_CH4, SAI1_CK1, LPTIM2_ETR, I2S1_MCK, USART3_RX, ETH_MII_RXD0/ETH_RMII_RXD 0, FMC_SDNE0, EVENTOUT | ADC12_INP4
45 | PC5 | I/O | FT_ah | - | TIM1_CH4N, SAI1_D3, PSSI_D15, SAI1_FS_A, UART12_RTS, OCTOSPI1_DQS, ETH_MII_RXD1/ETH_RMII_RXD 1, FMC_SDCKE0, EVENTOUT | ADC12_INP8, ADC12_INN4
46 | PB0 | I/O | FT_ah | - | TIM1_CH2N, TIM3_CH3, TIM8_CH2N, OCTOSPI1_IO1, USART11_CK, UART4_CTS, ETH_MII_RXD2, LPTIM3_CH1, EVENTOUT | ADC12_INP9, ADC12_INN5 | TEMPADC0 | ADC | NTC温度检测1
47 | PB1 | I/O | FT_ah | - | TIM1_CH3N, TIM3_CH4, TIM8_CH3N, OCTOSPI1_IO0, ETH_MII_RXD3, LPTIM3_CH2, EVENTOUT | ADC12_INP5 | TEMPADC1 | ADC | NTC温度检测2
48 | PB2 | I/O | FT_ah | - | RTC_OUT2, SAI1_D1, TIM8_CH4N, SPI1_RDY, LPTIM1_CH1, SAI1_SD_A, SPI3_MOSI/I2S3_SDO, OCTOSPI1_CLK, OCTOSPI1_DQS, SDMMC1_CMD, LPTIM5_ETR, EVENTOUT | LSCO | VCC_GYRO_EN | OUTPUT | 陀螺仪电源使能控制，输出高电平
49 | PF11 | I/O | FT_ah | - | SPI5_MOSI, OCTOSPI1_NCLK, SAI2_SD_B, FMC_NRAS, DCMI_D12/PSSI_D12, LPTIM6_CH1, EVENTOUT | ADC1_INP2 | ADC_REF | ADC | ADC参考电压
50 | PF12 | I/O | FT_ah | - | FMC_A6, LPTIM6_CH2, EVENTOUT | ADC1_INP6, ADC1_INN2 | TEMPADC2 | ADC | 外置功放NTC温度检测3
51 | VSS | S | - | - | - | - | GND | POWER | GND
52 | VDD | S | - | - | - | - | VDD_3V3 | POWER | 3.3V
53 | PF13 | I/O | FT_ah | - | I2C4_SMBA, FMC_A7, LPTIM6_IN1, EVENTOUT | ADC2_INP2 | SW_ADC3 | ADC | 外置功放频段检测
54 | PF14 | I/O | FT_fah | - | FMC_A8, LPTIM6_IN2, EVENTOUT | ADC2_INP6, ADC2_INN2 | SW_ADC4 | ADC | 外设遥控器X轴方向检测
55 | PF15 | I/O | FT_fh | - | I2C4_SDA, I3C1_SDA, FMC_A9, EVENTOUT | -
56 | PG0 | I/O | FT_h | - | UART9_RX, FMC_A10, LPTIM4_IN1, EVENTOUT | -
57 | PG1 | I/O | FT_h | - | SPI2_MOSI/I2S2_SDO, UART9_TX, FMC_A11, EVENTOUT | - | CH_5V_EN | OUTPUT | CH_5V上电使能，输出高电平
58 | PE7 | I/O | FT_ah | - | TIM1_ETR, UART12_RTS, UART7_RX, OCTOSPI1_IO4, FMC_D4/FMC_AD4, EVENTOUT | - | PA2_CTR | OUTPUT | 功放控制，高开低关
59 | PE8 | I/O | FT_ah | - | TIM1_CH1N, UART12_CTS/UART12_NSS, UART7_TX, OCTOSPI1_IO5, FMC_D5/FMC_AD5, EVENTOUT | - | PA3_CTR | OUTPUT | 功放控制，高开低关
60 | PE9 | I/O | FT_ah | - | TIM1_CH1, UART12_RX, UART7_RTS, OCTOSPI1_IO6, FMC_D6/FMC_AD6, EVENTOUT | - | PA4_CTR | OUTPUT | 功放控制，高开低关
61 | VSS | S | - | - | - | - | GND | POWER | GND
62 | VDD | S | - | - | - | - | VDD_3V3 | POWER | 3.3V
63 | PE10 | I/O | FT_ah | - | TIM1_CH2N, UART12_TX, UART7_CTS, OCTOSPI1_IO7, FMC_D7/FMC_AD7, EVENTOUT | - | RC_1.4 | OUTPUT | 功放控制，高开低关
64 | PE11 | I/O | FT_ah | - | TIM1_CH2, SPI1_RDY, SPI4_NSS, OCTOSPI1_NCS, SAI2_SD_B, FMC_D8/FMC_AD8, EVENTOUT | - | VSENSE_ALT01 | INPUT | 风扇12V电流检测告警
65 | PE12 | I/O | FT_h | - | TIM1_CH3N, SPI4_SCK, SAI2_SCK_B, FMC_D9/FMC_AD9, EVENTOUT | - | GNSS_1.5 | OUTPUT | 功放控制，高开低关
66 | PE13 | I/O | FT_h | - | TIM1_CH3, SPI4_MISO, SAI2_FS_B, FMC_D10/FMC_AD10, EVENTOUT | - | VSENSE_ALT02 | INPUT | VCC_5V电流检测告警
67 | PE14 | I/O | FT_h | - | TIM1_CH4, SPI4_MOSI, SAI2_MCLK_B, FMC_D11/FMC_AD11, EVENTOUT | - | VSENSE_ALT03 | INPUT | VDD_3V3电流检测告警
68 | PE15 | I/O | FT_h | - | TIM1_BKIN, TIM1_CH4N, USART10_CK, FMC_D12/FMC_AD12, EVENTOUT | - | GNSS_1.2 | OUTPUT | 功放控制，高开低关
69 | PB10 | I/O | FT_f | - | TIM2_CH3, LPTIM3_CH1, LPTIM2_IN1, I2C2_SCL, SPI2_SCK/I2S2_CK, USART3_TX, OCTOSPI1_NCS, ETH_MII_RX_ER, EVENTOUT | - | FAN_SENSOR2 | INPUT | 风扇2输入反馈，检测低有效 | TIM2_3
70 | VCAP | S | - | - | - | - | VCAP | POWER
71 | VSS | S | - | - | - | - | GND | POWER | GND
72 | VDD | S | - | - | - | - | VDD_3V3 | POWER | 3.3V
73 | PB12 | I/O | FT_fh | - | TIM1_BKIN, OCTOSPI1_NCLK, I2C2_SDA, SPI2_NSS/I2S2_WS, UCPD1_FRSTX, USART3_CK, FDCAN2_RX, ETH_MII_TXD0/ETH_RMII_TXD 0, UART5_RX, EVENTOUT | -
74 | PB13 | I/O | FT_c | - | TIM1_CH1N, LPTIM3_IN1, LPTIM2_CH1, I2C2_SMBA, SPI2_SCK/I2S2_CK, USART3_CTS/USART3_NSS, FDCAN2_TX, SDMMC1_D0, UART5_TX, EVENTOUT | UCPD1_CC1 | UART5_TX | UART5 | 串口转网口TX
75 | PB14 | I/O | FT_c | - | TIM1_CH2N, TIM12_CH1, TIM8_CH2N, USART1_TX, SPI2_MISO/I2S2_SDI, USART3_RTS, UART4_RTS, SDMMC2_D0, LPTIM3_ETR, EVENTOUT | UCPD1_CC2 | FAN_EN | OUTPUT | 风扇使能控制，输出高电平
76 | PB15 | I/O | FT_h | - | RTC_REFIN, TIM1_CH3N, TIM12_CH2, TIM8_CH3N, USART1_RX, SPI2_MOSI/I2S2_SDO, USART11_CTS/USART11_NSS, UART4_CTS, SDMMC2_D1, OCTOSPI1_CLK, ETH_MII_TXD1/ETH_RMII_TXD 1, DCMI_D2/PSSI_D2, UART5_RX, EVENTOUT | PVD_IN | UART5_RX |  | 串口转网口RX
77 | PD8 | I/O | FT_h | - | USART3_TX, FMC_D13/FMC_AD13, EVENTOUT | - | GPIO0_DISPLAY |  | 显示屏GPIO
78 | PD9 | I/O | FT_h | - | USART3_RX, FDCAN2_RX, FMC_D14/FMC_AD14, EVENTOUT | - | GPIO1_DISPLAY
79 | PD10 | I/O | FT_h | - | LPTIM2_CH2, USART3_CK, FMC_D15/FMC_AD15, EVENTOUT | - | VBUS_ON | INPUT | 显示屏输入检测，检测为高电平
80 | PD11 | I/O | FT_h | - | SAI1_CK1, LPTIM2_IN2, I2C4_SMBA, USART3_CTS/USART3_NSS, UART4_RX, OCTOSPI1_IO0, SAI2_SD_A, FMC_A16/FMC_CLE, EVENTOUT | - | REDLED | OUTPUT | 电量检测灯，20%以下，输出低电平
81 | PD12 | I/O | FT_fh | - | LPTIM1_IN1, TIM4_CH1, LPTIM2_IN1, I2C4_SCL, I3C1_SCL, SAI1_D1, USART3_RTS, UART4_TX, OCTOSPI1_IO1, SAI2_FS_A, FMC_A17/FMC_ALE, DCMI_D12/PSSI_D12, EVENTOUT | - | FAN1_PWM | PWM | 外置功放风扇3PWM控制 | TIM4_1
82 | PD13 | I/O | FT_fh | - | LPTIM1_CH1, TIM4_CH2, LPTIM2_CH1, I2C4_SDA, I3C1_SDA, OCTOSPI1_IO3, SAI2_SCK_A, UART9_RTS, FMC_A18, DCMI_D13/PSSI_D13, LPTIM4_IN1, EVENTOUT | - | FAN_SENSOR3 | INPUT | 外置功放风扇3输入反馈，检测低有效 | TIM4_2
83 | VSS | S | - | - | - | - | GND | POWER | GND
84 | VDD | S | - | - | - | - | VDD_3V3 | POWER | 3.3V
85 | PD14 | I/O | FT_h | - | TIM4_CH3, UART8_CTS, UART9_RX, FMC_D0/FMC_AD0, EVENTOUT | - | YELLOW_LED | OUTPUT | 电量检测灯，20%-50%，输出低电平
86 | PD15 | I/O | FT_h | - | TIM4_CH4, UART8_RTS, UART9_TX, FMC_D1/FMC_AD1, EVENTOUT | - | GREEN_LED | OUTPUT | 电量检测灯，50%以上，输出低电平
87 | PG2 | I/O | FT_h | - | TIM8_BKIN, UART12_RX, FMC_A12, LPTIM6_ETR, EVENTOUT | - | TRIGGER_LED | OUTPUT | 故障告警显示灯，输出低电平
88 | PG3 | I/O | FT_h | - | TIM8_BKIN2, UART12_TX, FMC_A13, LPTIM5_ETR, EVENTOUT | - | GNSS_LED | OUTPUT | GNSS打击显示灯，输出低电平
89 | PG4 | I/O | FT_h | - | TIM1_BKIN2, FMC_A14/FMC_BA0, LPTIM4_ETR, EVENTOUT | - | TRIGGER_IN_LED | OUTPUT | 打击状态指示灯，低电平点亮
90 | PG5 | I/O | FT_h | - | TIM1_ETR, FMC_A15/FMC_BA1, EVENTOUT | - | GNSS_IN_LED | OUTPUT | GNSS状态指示灯，低电平点亮
91 | PG6 | I/O | FT_fh | - | TIM17_BKIN, I3C1_SDA, I2C4_SDA, SPI1_RDY, OCTOSPI1_NCS, UCPD1_FRSTX, FMC_NE3, DCMI_D12/PSSI_D12, EVENTOUT | -
92 | PG7 | I/O | FT_fh | - | SAI1_CK2, I3C1_SCL, I2C4_SCL, SAI1_MCLK_A, USART6_CK, UCPD1_FRSTX, FMC_INT, DCMI_D13/PSSI_D13, EVENTOUT | -
93 | PG8 | I/O | FT_h | - | TIM8_ETR, SPI6_NSS, USART6_RTS, ETH_PPS_OUT, FMC_SDCLK, EVENTOUT | -
94 | VSS | S | - | - | - | - | GND | POWER | GND
95 | VDD | S | - | - | - | - | VDD_3V3 | POWER | 3.3V
96 | PC6 | I/O | FT_h | - | TIM3_CH1, TIM8_CH1, I2S2_MCK, SAI1_SCK_A, USART6_TX, SDMMC1_D0DIR, FMC_NWAIT, SDMMC2_D6, OCTOSPI1_IO5, SDMMC1_D6, DCMI_D0/PSSI_D0, EVENTOUT | - | GPS_UART6_TX | OUTPUT | GPS串口通信
97 | PC7 | I/O | FT_h | - | TRGIO, TIM3_CH2, TIM8_CH2, I2S3_MCK, USART6_RX, SDMMC1_D123DIR, FMC_NE1, SDMMC2_D7, OCTOSPI1_IO6, SDMMC1_D7, DCMI_D1/PSSI_D1, EVENTOUT | - | GPS_UART6_RX | INPUT | GPS串口通信
98 | PC8 | I/O | FT_h | - | TRACED1, TIM3_CH3, TIM8_CH3, USART6_CK, UART5_RTS, FMC_NE2/FMC_NCE, FMC_INT, FMC_ALE, SDMMC1_D0, DCMI_D2/PSSI_D2, EVENTOUT | - | GPS_FORCE_ON |  | GPS备份功能
99 | PC9 | I/O | FT_fh | - | MCO2, TIM3_CH4, TIM8_CH4, I2C3_SDA, AUDIOCLK, UART5_CTS, OCTOSPI1_IO0, FMC_CLE, SDMMC1_D1, DCMI_D3/PSSI_D3, EVENTOUT | UCPD1_DB2 | GPS_PPS |  | GPS上升沿同步
100 | PA8 | I/O | FT_fh | - | MCO1, TIM1_CH1, TIM8_BKIN2, I2C3_SCL, SPI1_RDY, USART1_CK, USB_SOF, UART7_RX, FMC_NOE, DCMI_D3/PSSI_D3, EVENTOUT | - | SP11_WP | OUTPUT | SPI Flash写保护
101 | PA9 | I/O | FT_d | - | TIM1_CH2, LPUART1_TX, I2C3_SMBA, SPI2_SCK/I2S2_CK, USART1_TX, ETH_MII_TX_ER, FMC_NWE, DCMI_D0/PSSI_D0, EVENTOUT | UCPD1_DB1 | DEBUG_UART1_TX | UART1 | debug串口
102 | PA10 | I/O | FT_h | - | TIM1_CH3, LPUART1_RX, LPTIM2_IN2, UCPD1_FRSTX, USART1_RX, FDCAN2_TX, SDMMC1_D0, DCMI_D1/PSSI_D1, EVENTOUT | - | DEBUG_UART1_RX
103 | PA11 | I/O | FT_u | - | TIM1_CH4, LPUART1_CTS, SPI2_NSS/I2S2_WS, UART4_RX, USART1_CTS/USART1_NSS, FDCAN1_RX, USB_DM, EVENTOUT | - | MCU_USB_DM | USB2.0 | 与显示屏USB通信
104 | PA12 | I/O | FT_u | - | TIM1_ETR, LPUART1_RTS, SPI2_SCK/I2S2_CK, UART4_TX, USART1_RTS, SAI2_FS_B, FDCAN1_TX, USB_DP, EVENTOUT | - | MCU_USB_DP
105 | PA13(JTMS /SWDIO) | I/O | FT | -6 | JTMS/SWDIO, EVENTOUT | - | SWDIO |  | 烧录接口，5pin连接器
106 | VDDUSB | S | - | - | - | - | VDD_3V3 | POWER | 3.3V
107 | VSS | S | - | - | - | - | GND | POWER | GND
108 | VDD | S | - | - | - | - | VDD_3V3 | POWER | 3.3V
109 | PA14(JTCK/ SWCLK) | I/O | FT | -6 | JTCK/SWCLK, EVENTOUT | - | SWCLK |  | 烧录接口，5pin连接器
110 | PA15(JTDI) | I/O | FT | -6 | JTDI, TIM2_CH1, LPTIM3_IN2, HDMI_CEC, SPI1_NSS/I2S1_WS, SPI3_NSS/I2S3_WS, SPI6_NSS, UART4_RTS, UART7_TX, FMC_NBL1, DCMI_D11/PSSI_D11, TIM2_ETR, EVENTOUT | - | FAN_SENSOR1 | INPUT | 风扇1输入反馈，检测低有效 | TIM2_1
111 | PC10 | I/O | FT_h | - | LPTIM3_ETR, SPI3_SCK/I2S3_CK, USART3_TX, UART4_TX, OCTOSPI1_IO1, ETH_MII_TXD0/ETH_RMII_TXD 0, SDMMC1_D2, DCMI_D8/PSSI_D8, EVENTOUT | - | GPS_RESET | OUTPUT | GPS复位，输出高电平复位
112 | PC11 | I/O | FT_h | - | LPTIM3_IN1, SPI3_MISO/I2S3_SDI, USART3_RX, UART4_RX, OCTOSPI1_NCS, SDMMC1_D3, DCMI_D4/PSSI_D4, EVENTOUT | - | VCC1_28V_PG | INPUT | 功放28V_PG检测，检测高电平
113 | PC12 | I/O | FT_h | - | TRACED3, TIM15_CH1, SPI6_SCK, SPI3_MOSI/I2S3_SDO, USART3_CK, UART5_TX, SDMMC1_CK, DCMI_D9/PSSI_D9, EVENTOUT | - | VCC2_34V_PG | INPUT | 功放34V_PG检测，检测高电平
114 | PD0 | I/O | FT_h | - | TIM8_CH4N, UART4_RX, FDCAN1_RX, UART9_CTS, FMC_D2/FMC_AD2, EVENTOUT | - | VSENSE_ALT04 | INPUT | 功放28V电流检测告警
115 | PD1 | I/O | FT_h | - | UART4_TX, FDCAN1_TX, FMC_D3/FMC_AD3, EVENTOUT | - | VSENSE_ALT05 | INPUT | 功放28V电流检测告警
116 | PD2 | I/O | FT_h | - | TRACED2, TIM3_ETR, TIM15_BKIN, UART5_RX, SDMMC1_CMD, DCMI_D11/PSSI_D11, LPTIM4_ETR, EVENTOUT | WKUP7 | VSENSE_ALT06 | INPUT | 功放34V电流检测告警
117 | PD3 | I/O | FT_h | - | SPI2_SCK/I2S2_CK, USART2_CTS/USART2_NSS, FMC_CLK, DCMI_D5/PSSI_D5, EVENTOUT | WKUP8 | VSENSE_ALT07 | INPUT | 测温电流检测告警
118 | PD4 | I/O | FT_h | - | USART2_RTS, OCTOSPI1_IO4, FMC_NOE, EVENTOUT | - | VSENSE_3V3_EN | OUTPUT | I2C电量检测电源使能，输出高电平
119 | PD5 | I/O | FT_h | - | TIM1_CH4N, SPI2_RDY, USART2_TX, FDCAN1_TX, OCTOSPI1_IO5, FMC_NWE, EVENTOUT | - | USB_5V_EN | OUTPUT | 显示屏电源使能，输出高电平
120 | VSS | S | - | - | - | - | GND | POWER | GND
121 | VDDIO2 | S | - | - | - | - | VDD_3V3 | POWER | 3.3V
122 | PD6 | I/O | FT_sh | - | SAI1_D1, SPI3_MOSI/I2S3_SDO, SAI1_SD_A, USART2_RX, OCTOSPI1_IO6, SDMMC2_CK, FMC_NWAIT, DCMI_D10/PSSI_D10, EVENTOUT | - | VBRATOR_EN | OUTPUT | 马达电源使能，输出高电平
123 | PD7 | I/O | FT_sh | - | SPI1_MOSI/I2S1_SDO, USART2_CK, OCTOSPI1_IO7, SDMMC2_CMD, FMC_NE1/FMC_NCE, LPTIM4_OUT, EVENTOUT | - | VCC4_21V_CTRL | OUTPUT | 外置功放电源控制，输出高电平
124 | PG9 | I/O | FT_sh | - | SPI1_MISO/I2S1_SDI, USART6_RX, OCTOSPI1_IO6, SAI2_FS_B, SDMMC2_D0, FMC_NE2/FMC_NCE, DCMI_VSYNC/PSSI_RDY, EVENTOUT | -
125 | PG10 | I/O | FT_sh | - | SPI1_NSS/I2S1_WS, SAI2_SD_B, SDMMC2_D1, FMC_NE3, DCMI_D2/PSSI_D2, EVENTOUT | -
126 | PG11 | I/O | FT_sh | - | LPTIM1_IN2, SPI1_SCK/I2S1_CK, USART10_RX, USART11_RTS, SDMMC2_D2, ETH_MII_TX_EN/ETH_RMII_TX _EN, DCMI_D3/PSSI_D3, EVENTOUT | -
127 | PG12 | I/O | FT_sh | - | LPTIM1_IN1, PSSI_D15, SPI6_MISO, USART10_TX, USART6_RTS, SDMMC2_D3, ETH_MII_TXD1/ETH_RMII_TXD 1, FMC_NE4, DCMI_D11/PSSI_D11, LPTIM5_CH1, EVENTOUT | -
128 | PG13 | I/O | FT_sh | - | TRACED0, LPTIM1_CH1, SPI6_SCK, USART10_CTS/USART10_NSS, USART6_CTS/USART6_NSS, SDMMC2_D6, ETH_MII_TXD0/ETH_RMII_TXD 0, FMC_A24, LPTIM5_CH2, EVENTOUT | -
129 | PG14 | I/O | FT_sh | - | TRACED1, LPTIM1_ETR, LPTIM1_CH2, SPI6_MOSI, USART10_RTS, USART6_TX, OCTOSPI1_IO7, SDMMC2_D7, ETH_MII_TXD1/ETH_RMII_TXD 1, FMC_A25, LPTIM5_IN1, EVENTOUT | -
130 | VSS | S | - | - | - | - | GND | POWER | GND
131 | VDD | S | - | - | - | - | VDD_3V3 | POWER | 3.3V
132 | PG15 | I/O | FT_h | - | SPI4_RDY, USART10_CK, USART6_CTS/USART6_NSS, FMC_NCAS, DCMI_D13/PSSI_D13, EVENTOUT | -
133 | PB3(JTDO/ TRACESW O) | I/O | FT_fh | - | JTDO/TRACESWO, TIM2_CH2, I2C2_SDA, SPI1_SCK/I2S1_CK, SPI3_SCK/I2S3_CK, UART12_CTS/UART12_NSS, SPI6_SCK, SDMMC2_D2, CRS_SYNC, UART7_RX, LPTIM6_ETR, EVENTOUT | -
134 | PB4(NJTRS T) | I/O | FT_h | - | NJTRST, TIM16_BKIN, TIM3_CH1, OCTOSPI1_CLK, LPTIM1_CH2, SPI1_MISO/I2S1_SDI, SPI3_MISO/I2S3_SDI, SPI2_NSS/I2S2_WS, SPI6_MISO, SDMMC2_D3, UART7_TX, DCMI_D7/PSSI_D7, EVENTOUT | -
135 | PB5 | I/O | FT_h | - | TIM17_BKIN, TIM3_CH2, OCTOSPI1_NCLK, I2C1_SMBA, SPI1_MOSI/I2S1_SDO, I2C4_SMBA, SPI3_MOSI/I2S3_SDO, SPI6_MOSI, FDCAN2_RX, ETH_PPS_OUT, FMC_SDCKE1, DCMI_D10/PSSI_D10, UART5_RX, EVENTOUT | - | FAN_PWM | PWM | 风扇PWM控制 | TIM3_2
136 | PB6 | I/O | FT_f | - | TIM16_CH1N, TIM4_CH1, I3C1_SCL, I2C1_SCL, HDMI_CEC, I2C4_SCL, USART1_TX, LPUART1_TX, FDCAN2_TX, OCTOSPI1_NCS, FMC_SDNE1, DCMI_D5/PSSI_D5, UART5_TX, EVENTOUT | - | VSENSE_SCL | I2C | I2C电量检测和板子读温 | 殷明改Pin脚
137 | PB7 | I/O | FT_fa | - | TIM17_CH1N, TIM4_CH2, I3C1_SDA, I2C1_SDA, I2C4_SDA, USART1_RX, LPUART1_RX, FDCAN1_TX, SDMMC2_D5, SDMMC2_CKIN, FMC_NL, DCMI_VSYNC/PSSI_RDY, EVENTOUT | WKUP5 | VSENSE_SDA |  |  | 殷明改Pin脚
138 | BOOT0 | I | B | - | - | - | BOOT
139 | PB8 | I/O | FT_fh | - | TIM16_CH1, TIM4_CH3, I3C1_SCL, I2C1_SCL, SPI4_RDY, I2C4_SCL, SDMMC1_CKIN, UART4_RX, FDCAN1_RX, SDMMC2_D4, ETH_MII_TXD3, SDMMC1_D4, DCMI_D6/PSSI_D6, EVENTOUT | - | VDC_PLUG_IN | INPUT | 适配器插入检测，检测高有效
140 | PB9 | I/O | FT_fh | - | TIM17_CH1, TIM4_CH4, I3C1_SDA, I2C1_SDA, SPI2_NSS/I2S2_WS, I2C4_SDA, SDMMC1_CDIR, UART4_TX, FDCAN1_TX, SDMMC2_D5, SDMMC2_CKIN, SDMMC1_D5, DCMI_D7/PSSI_D7, EVENTOUT | - | CHG_EN | OUTPUT | 充电使能控制，输出高电平
141 | PE0 | I/O | FT_h | - | LPTIM1_ETR, TIM4_ETR, LPTIM2_CH2, LPTIM2_ETR, SPI3_RDY, UART8_RX, FDCAN1_RX, SAI2_MCLK_A, FMC_NBL0, DCMI_D2/PSSI_D2, EVENTOUT | - | LED_FUNC_EN | OUTPUT | 多功能按键指示灯，输出高电平
142 | VCAP | S | - | - | - | - | VCAP | POWER
143 | VSS | S | - | - | - | - | GND | POWER | GND
144 | VDD | S | - | - | - | - | VDD_3V3 | POWER | 3.3V

## I2C地址
序号 | 所在单板 | 位号 | 型号 | 功能 | I2C地址(16进制) | I2C地址
1 | 信号板 | U6 | INA230AIDGST | 风扇12V电流采集 | 0x44 | 0B1000100
2 | 信号板 | U5 | INA230AIDGST | VCC_5V电流采集 | 0x45 | 0B1000101
3 | 信号板 | U9 | INA230AIDGST | VDD_3V3V电流采集 | 0x46 | 0B1000110
4 | 信号板 | U11 | INA230AIDGST | VCC0_28V电流采集 | 0x41 | 0B1000001
5 | 信号板 | U13 | INA230AIDGST | VCC1_28V电流采集 | 0x42 | 0B1000010
6 | 信号板 | U15 | INA230AIDGST | VCC2_34V电流采集 | 0x43 | 0B1000011
7 | 信号板 | U21 | TMP75CQDGKRQ1 | 板载测温 | 0x48 | 0B1001000

## 电源上电时序
1.BOOST上电时序控制：
VCC0_28V比VCC2_34V上电，间隔100ms左右；
2.功放控制信号上电时序如下图所示：
| 控制信号类型 | 功放频段 | 控制信号类型 |  | 控制逻辑
|  |  | VCO控制 | 功放电源控制
|  | 4-6G | PA1_CTR |  | 3.3V-开 0V-关
|  | 800/900M | PA2_CTR
|  | 2.4G | PA3_CTR
|  | 1.1~1.7G | GNSS_1.2 | PA4_CTR | 1、纯GNSS打击模式时，GNSS_1.2和GNSS_1.5按照图1时序切换，RC_1.4常关 2、单独选择1.4G打击时，RC_1.4常开，GNSS_1.2和GNSS_1.5常关 3、同时选择GNSS和1.4G打击时，三个控制信号按照图2时序切换 4、任意模式打击时PA4_CTR常开
GNSS_1.5
RC_1.4
|  | 引脚定义 |  | 备注
| 电源连接器1 | PA1_CTR | GND | 4-6G功放与800/900M功放在同一块PCB
|  | PA2_CTR | GND
|  | +28V | GND
|  | +28V | GND
|  | +34V | GND
|  | +34V | GND
| 电源连接器2 | PA1_CTR | +28V | 2.4G功放与1.1-1.7G功放在同一块PCB
|  | PA2_CTR | +28V
|  | GNSS_1.2 | GND
|  | GNSS_1.5 | GND
|  | RC_1.4 | GND
|  | +28V | GND