## CORE_T3 SoC 管脚分配变化
SoC 管脚 | SHRD100_CORE_T2 信号名 | SHRD100_CORE_T3 信号名 | I/O | 电平 | SHRD100_CORE_T3 信号功能 | Notes
A15 | 空 | RN440_3V3_EN | O |  | RN440 电源使能控制 1：使能 0：不使能（缺省）
AD14 | 空 | RG450_3V3_EN | O |  | RG450 电源使能控制 1：使能 0：不使能（缺省）
H13 | RSV_3V3_IO3 | LT3045_EN | O |  | RN440 射频电路 LDO_5V 电源使能控制 1：使能 0：不使能（缺省）
B15 | 空 | ADL5904_RST | O |  | ADL5904 复位控制 1：复位（缺省） 0：正常工作
K14 | RSV_3V3_IO4 | ADL5904_QP | I |  | ADL5904 功率检测超门限，正逻辑 1：射频功率超门限 0：射频功率未超门限
J14 | RSV_3V3_IO5 | ADL5904_QN | I |  | ADL5904 功率检测超门限，负逻辑 1：射频功率未超门限 0：射频功率超门限
R13 | SYSMON_VP_R | ADL5904_VRMS | I |  | ADL5904 射频功率ADC检测，模拟信号
G15 | RSV_3V3_IO0 | PE42442_V1 | O |  | PE42442 射频通道切换控制信号 V1 | Mode V3,V2,V1 RF1 on 001 --- 射频信号到 RN440 RF2 on 010 --- 射频信号旁路(保护) RF3 on 011 --- 未用 RF4 on 100 --- 射频信号到 射频板
L14 | RSV_3V3_IO6 | PE42442_V2 | O |  | PE42442 射频通道切换控制信号 V2
L13 | RSV_3V3_IO7 | PE42442_V3 | O |  | PE42442 射频通道切换控制信号 V3
J20 | PS_UART1_TX | PS_UART1_TX | O |  | RN440 蓝牙串口，SOC 发送 | T3 版本分别连接 RN440 和 MCU 的串口互换
K20 | PS_UART1_RX | PS_UART1_RX | I |  | RN440 蓝牙串口，SOC 接收 | T3 版本分别连接 RN440 和 MCU 的串口互换
AC14 | PL_UART1_TX | PL_UART1_TX | O |  | MCU通信串口，SOC 发送 | T3 版本分别连接 RN440 和 MCU 的串口互换
AC13 | PL_UART1_RX | PL_UART1_RX | I |  | MCU通信串口，SOC 接收 | T3 版本分别连接 RN440 和 MCU 的串口互换
AG9 | 空 | ANT_CTL3_OE | O |  | ANT_CTL3的输出使能控制 1：不使能 ANT_CTL3 输出（缺省） 0：使能 ANT_CTL3 输出
AH9 | 空 | ANT_CTL3 | O |  | 车载天线控制输出信号3
AG4 | 空 | ANT_CTL4 | O |  | 车载天线控制输出信号4
AH4 | 空 | ANT_CTL5 | O |  | 车载天线控制输出信号5